## 目录
目录
序号 | 目录 | 页码
1 | 工程部分总概算表 | 1
2 | 建筑工程概算表 | 2
3 | 独立费用概算表 | 3
4 | 建筑工程单价汇总表 | 4
5 | 其他材料预算价格汇总表 | 5
6 | 施工机械台时费汇总表 | 6
7 | 主要工程量汇总表 | 7
8 | 主要材料量汇总表 | 8
9 | 工时数量汇总表 | 10
10 | 人工预算单价计算表 | 11
11 | 混凝土材料单价计算表 | 17
12 | 建筑工程单价分析表 | 18
13 | 施工用电价格计算书 | 35
14 | 施工用水价格计算书 | 36
15 | 施工用风价格计算书 | 37

## 工程部分总概算表
工程部分总概算表
单位：万元
序号 | 工程或费用名称 | 建 安 工程费 | 设 备 购置费 | 独立 费用 | 合计 | 占一至五部分 投资比例（%）
Ⅰ | 第一部分 建筑工程 | 30 |  |  | 30 | 90.91
一 | 灌溉排水工程 | 30 |  |  | 30 | 90.91
Ⅱ | 第二部分 机电设备及安装工程
Ⅲ | 第三部分 金属结构设备及安装工程
Ⅳ | 第四部分 施工临时工程
Ⅴ | 第五部分 独立费用 |  |  | 3 | 3 | 9.09
一 | 可研编制费 |  |  | 0.5 | 0.5 | 1.52
二 | 可研评审费 |  |  | 0.3 | 0.3 | 0.91
三 | 初步设计费 |  |  | 0.6 | 0.6 | 1.82
四 | 设计评审费 |  |  | 0.3 | 0.3 | 0.91
五 | 招标控制价费 |  |  | 0.3 | 0.3 | 0.91
六 | 工程监理费 |  |  | 0.5 | 0.5 | 1.52
七 | 工程结算费 |  |  | 0.3 | 0.3 | 0.91
八 | 决算审计费 |  |  | 0.2 | 0.2 | 0.61
| 一至五部分投资合计 | 30 |  | 3 | 33
基本预备费
| 静态总投资 |  |  |  | 33
第1页 共37页

## 建筑工程概算表
建筑工程概算表
序号 | 工程或费用名称 | 单位 | 数量 | 单价（元） | 合计（万元）
| 第一部分 建筑工程 |  |  |  | 30
一 | 灌溉排水工程 |  |  |  | 30
(一) | 建筑物工程 | 座 | 2 | 147748.9 | 29.55
1 | 2.0×2.0m方涵洞长6m | 座 | 2 | 147748.9 | 29.55
| 土方开挖 | m3 | 626 | 3.02 | 0.19
| 土方回填 | m3 | 402 | 19.18 | 0.77
| 雷诺护垫（厚23cm） | m3 | 65.76 | 430.64 | 2.83
| 格宾齿墙（固脚） | m3 | 4.8 | 491.2 | 0.24
| 橡胶止水 | m | 28 | 72.25 | 0.2
| 进出口挡土墙砼（C25F200） | m3 | 81.34 | 588.13 | 4.78
| 洞身砼（C25F200） | m3 | 52.08 | 579.51 | 3.02
| 素砼垫层（C20） | m3 | 11.02 | 524.88 | 0.58
| 砂垫层 | m3 | 28.58 | 177.51 | 0.51
| 保温板铺设（25kg/m3） | m2 | 108 | 75 | 0.81
| 土工布铺设(400g/m2) | m2 | 285.9 | 11.97 | 0.34
| 钢筋制作安装 | t | 9.76 | 8613.89 | 8.41
| 水撼砂 | m3 | 104.8 | 244.72 | 2.56
| 普通钢模板 | m2 | 333.54 | 129.16 | 4.31
(二) | 其他工程 |  |  |  | 0.45
1 | 原有水泥路拆除 |  |  |  | 0.08
| 原有路面拆除 | m3 | 4.32 | 88.64 | 0.04
| 拆除水泥稳定砂砾基层 | m3 | 4.32 | 88.64 | 0.04
2 | 原有水泥路修复 |  |  |  | 0.37
| 20cm混凝土路面 | m2 | 21.6 | 110.85 | 0.24
| 20cm5.0%水泥稳定砂砾基层 | m2 | 21.6 | 62.13 | 0.13
第2页 共37页

## 独立费用概算表
独立费用概算表
序号 | 工程或费用名称 | 单位 | 数量 | 单价（元） | 合计（万元）
| 第五部分 独立费用 |  |  |  | 3
一 | 可研编制费 | 项 | 1 | 5000 | 0.5
二 | 可研评审费 | 项 | 1 | 3000 | 0.3
三 | 初步设计费 | 项 | 1 | 6000 | 0.6
四 | 设计评审费 | 项 | 1 | 3000 | 0.3
五 | 招标控制价费 | 项 | 1 | 3000 | 0.3
六 | 工程监理费 | 项 | 1 | 5000 | 0.5
七 | 工程结算费 | 项 | 1 | 3000 | 0.3
八 | 决算审计费 | 项 | 1 | 2000 | 0.2
| ≡独立费用合计 | 项 | 1 | 30000 | 3
第3页 共37页

## 建筑工程单价汇总表
建筑工程单价汇总表
序号 | 名称 | 单位 | 单价 (元) | 其 中
|  |  |  | 人工 费 | 材料 费 | 机 械 使用费 | 其 他 直接费 | 间接费 | 利润 | 材料 补差 | 税金
1 | 土方开挖 | m3 | 3.02 | 0.57 | 0.08 | 1.06 | 0.15 | 0.07 | 0.14 | 0.7 | 0.25
2 | 土方回填 | m3 | 19.18 | 10.68 | 0.69 | 3.16 | 1.28 | 0.63 | 1.15 |  | 1.58
3 | 雷诺护垫（厚23cm） | m3 | 430.64 | 15.17 | 250.19 | 10.06 | 24.24 | 21.73 | 22.5 | 51.2 | 35.56
4 | 格宾齿墙（固脚） | m3 | 491.2 | 166.04 | 156.81 |  | 28.41 | 25.47 | 26.37 | 47.54 | 40.56
5 | 橡胶止水 | m | 72.25 | 10.79 | 42.42 |  | 4.68 | 4.05 | 4.34 |  | 5.97
6 | 进出口挡土墙砼（C25F200） | m3 | 588.13 | 51.52 | 212.76 | 50.35 | 27.69 | 23.96 | 25.64 | 147.65 | 48.56
7 | 洞身砼（C25F200） | m3 | 579.51 | 53.24 | 206.66 | 49.49 | 27.23 | 23.56 | 25.21 | 146.27 | 47.85
8 | 素砼垫层（C20） | m3 | 524.88 | 44.44 | 192.76 | 46.09 | 24.93 | 21.58 | 23.09 | 128.67 | 43.34
9 | 砂垫层 | m3 | 177.51 | 23.48 | 72.11 |  | 8.41 | 8.84 | 7.9 | 42.11 | 14.66
10 | 保温板铺设（25kg/m3） | m2 | 75 | 55.24 |  |  | 4.86 | 4.21 | 4.5 |  | 6.19
11 | 土工布铺设(400g/m2) | m2 | 11.97 | 0.67 | 8.13 |  | 0.77 | 0.69 | 0.72 |  | 0.99
12 | 钢筋制作安装 | t | 8613.89 | 686.58 | 2845.77 | 914.11 | 391.29 | 241.89 | 355.57 | 2467.44 | 711.24
13 | 水撼砂 | m3 | 244.72 | 38.55 | 86.8 | 7.21 | 11.67 | 12.26 | 10.95 | 57.07 | 20.21
14 | 普通钢模板 | m2 | 129.16 | 12.24 | 74.96 | 6.35 | 8.23 | 6.11 | 7.55 | 3.05 | 10.66
15 | 原有路面拆除 | m3 | 88.64 | 0.56 | 2.11 | 41.69 | 3.9 | 1.93 | 3.51 | 27.6 | 7.32
16 | 20cm混凝土路面 | m2 | 110.85 | 10.92 | 41.27 | 4.12 | 4.95 | 4.44 | 4.6 | 31.39 | 9.15
17 | 20cm5.0%水泥稳定砂砾基层 | m2 | 62.13 | 2.71 | 27.43 | 0.47 | 2.69 | 2.41 | 2.5 | 18.79 | 5.13
第4页 共37页

## 其他材料预算价格汇总表
其他材料概算价格汇总表
序号 | 名称及规格 | 单位 | 原价 (元) | 运杂费 (元) | 合计 (元)
1 | 电 | kW.h | 3.18 |  | 3.18
2 | 风 | m3 | 0.49 |  | 0.49
3 | 水 | m3 | 0.96 |  | 0.96
4 | 砂 | m3 | 111.28 |  | 111.28
5 | 块石 | m3 | 114.85 |  | 114.85
6 | 砂砾料 | m3 | 109.92 |  | 109.92
7 | 铁件 | kg | 6 |  | 6
8 | 铁丝 | kg | 6 |  | 6
9 | 碎石 40mm | m3 | 111.68 |  | 111.68
10 | 橡胶止水带 | m | 40 |  | 40
11 | 电焊条 | kg | 7.39 |  | 7.39
12 | 预制混凝土柱 | m3 | 300 |  | 300
13 | 土工布 | m2 | 7.45 |  | 7.45
14 | 锯材 | m3 | 1902 |  | 1902
15 | 外加剂 CMC | kg | 30 |  | 30
16 | 中砂 | m3 | 111.28 |  | 111.28
17 | 标准钢模板 | m2 | 65 |  | 65
18 | 格宾网 | m2 | 14 |  | 14
19 | 格宾网垫 | m2 | 14 |  | 14
20 | 人工 | 工时 | 5.63 |  | 5.63
第5页 共37页

## 施工机械台时费汇总表
施工机械台时费汇总表
序号 | 名称及规格 | 台时费 (元) | 其 中
|  |  | 折旧费 | 修理及替 换设备费 | 安拆费 | 人工费 | 动 力 燃料费
1 | 洒水车4000L | 27.05 | 4.43 | 5.06 |  |  | 11.93
2 | 单斗挖掘机 液压 1m3 | 119.06 | 31.53 | 23.36 | 2.18 | 17.44 | 44.55
3 | 压路机 内燃 12-15t | 59.75 | 8.96 | 15.85 |  | 15.5 | 19.44
4 | 蛙式夯实机 2.8kw | 21.95 | 0.15 | 0.93 |  | 12.92 | 7.95
5 | 混凝土搅拌机 0.4m3 | 44.63 | 2.91 | 4.9 | 1.07 | 8.4 | 27.35
6 | 混凝土输送泵 30m3/h | 148.41 | 26.97 | 18.93 | 2.1 | 15.5 | 84.91
7 | 振捣器 插入式 1.1kw | 3.94 | 0.28 | 1.12 |  |  | 2.54
8 | 风(砂)水枪 6m3/min | 103.77 | 0.21 | 0.39 |  |  | 103.17
9 | 载重汽车 5t | 47.38 | 6.88 | 9.96 |  | 8.4 | 22.14
10 | 自卸汽车 8t | 71.32 | 19.99 | 12.43 |  | 8.4 | 30.5
11 | 胶轮车 | 0.82 | 0.23 | 0.59
12 | 机动翻斗车 1t | 15.09 | 1.08 | 1.12 |  | 8.4 | 4.49
13 | 塔式起重机 10t | 189.36 | 36.61 | 15.5 | 3.1 | 17.44 | 116.71
14 | 汽车起重机 5t | 58.1 | 11.43 | 11.39 |  | 17.44 | 17.84
15 | 空压机 油动 移动式 9.0m3/min | 171.47 | 4.89 | 8.1 | 1.39 | 15.5 | 51.13
16 | 柴油发电机 移动式 50kW | 115.1 | 2.29 | 5.07 | 0.89 | 11.63 | 34.39
17 | 离心水泵 多级 7.0kW | 32.58 | 0.32 | 1.19 | 0.41 | 8.4 | 22.26
18 | 电焊机 交流 25kVA | 46.77 | 0.29 | 0.28 | 0.09 |  | 46.11
19 | 对焊机 电弧型150 | 274.77 | 1.5 | 2.35 | 0.76 | 8.4 | 261.76
20 | 钢筋弯曲机 Φ6-40 | 29.52 | 0.47 | 1.33 | 0.24 | 8.4 | 19.08
21 | 钢筋切断机 20kW | 65.99 | 1.04 | 1.57 | 0.28 | 8.4 | 54.7
22 | 钢筋调直机 4-14kW | 35.63 | 1.42 | 2.47 | 0.44 | 8.4 | 22.9
第6页 共37页

## 主要工程量汇总表
主要工程量汇总表
序号 | 项目 | 土方工程 (m3) | 混凝土浇筑工程 (m) | 混凝土浇筑工程 (m3) | 混凝土浇筑工程 (m2) | 钢筋制安工程 (t) | 模板工程 (m2) | 石方工程 (m3) | 其它工程 (m3) | 其它工程 (m2)
| 第一部分 建筑工程 | 1036.64 | 28 | 144.44 | 108 | 9.76 | 333.54 | 28.58 | 65.76 | 329.1
一 | 灌溉排水工程 | 1036.64 | 28 | 144.44 | 108 | 9.76 | 333.54 | 28.58 | 65.76 | 329.1
(一) | 建筑物工程 | 1028 | 28 | 144.44 | 108 | 9.76 | 333.54 | 28.58 | 65.76 | 285.9
1 | 2.0×2.0m方涵洞长6m | 1028 | 28 | 144.44 | 108 | 9.76 | 333.54 | 28.58 | 65.76 | 285.9
(二) | 其他工程 | 8.64 | [7 empty] | 43.2
1 | 原有水泥路拆除 | 8.64
2 | 原有水泥路修复 | [8 empty] | 43.2
| 合计 | 1036.64 | 28 | 144.44 | 108 | 9.76 | 333.54 | 28.58 | 65.76 | 329.1

## 主要材料量汇总表
主要材料量汇总表
编号 | 项目 | 水泥 (t) | 钢筋 (t) | 汽油 (t) | 柴油 (t)
| 第一部分 建筑工程 | 47.3346 | 10.4432 | 0.3163 | 0.1916
一 | 灌溉排水工程 | 47.3346 | 10.4432 | 0.3163 | 0.1916
(一) | 建筑物工程 | 45.3295 | 10.4432 | 0.3163 | 0.1379
1 | 2.0×2.0m方涵洞长6m | 45.3295 | 10.4432 | 0.3163 | 0.1379
| 土方开挖 |  |  |  | 0.0831
土方回填
| 雷诺护垫（厚23cm） |  |  | 0.0057
格宾齿墙（固脚）
橡胶止水
| 进出口挡土墙砼（C25F200） | 26.0231 |  |  | 0.031
| 洞身砼（C25F200） | 16.5062 |  |  | 0.0197
| 素砼垫层（C20） | 2.8002 |  |  | 0.0041
砂垫层
保温板铺设（25kg/m3）
土工布铺设(400g/m2)
| 钢筋制作安装 |  | 10.4432 | 0.033
| 水撼砂 |  |  | 0.1083
| 普通钢模板 |  |  | 0.1693
(二) | 其他工程 | 2.0051 |  |  | 0.0537
1 | 原有水泥路拆除 |  |  |  | 0.045
| 原有路面拆除 |  |  |  | 0.0225
| 拆除水泥稳定砂砾基层 |  |  |  | 0.0225
第8页 共37页
主要材料量汇总表
编号 | 项目 | 水泥 (t) | 钢筋 (t) | 汽油 (t) | 柴油 (t)
2 | 原有水泥路修复 | 2.0051 |  |  | 0.0087
| 20cm混凝土路面 | 1.4625 |  |  | 0.0076
| 20cm5.0%水泥稳定砂砾基层 | 0.5426 |  |  | 0.0011
第二部分 机电设备及安装工程
第三部分 金属结构设备及安装工程
第四部分 施工临时工程
第五部分 独立费
合 计 |  | 47.3346 | 10.4432 | 0.3163 | 0.1916
第9页 共37页

## 工时数量汇总表
工时数量汇总表
序号 | 项 目 | 工时数量 | 备注
| 第一部分 建筑工程 | 5175.57
一 | 灌溉排水工程 | 5175.57
(一) | 建筑物工程 | 5119.71
1 | 2.0×2.0m方涵洞长6m | 5119.71
(二) | 其他工程 | 55.86
1 | 原有水泥路拆除 | 1.07
2 | 原有水泥路修复 | 54.79
第二部分 机电设备及安装工程
第三部分 金属结构设备及安装工程
第四部分 施工临时工程
| 合计 | 5175.57
第10页 共37页

## 人工预算单价计算表
人工概算单价计算表
艰苦边远地区类别 |  | 二类区 | 定额人工等级 | 工长
序号 | 项目 |  | 计算式 | 单价(元)
1 | 人工工时预算单价 |  | 8.31 | 8.31
2 | 人工工日预算单价 |  | 8.31*8 | 66.48
第11页 共37页
人工概算单价计算表
艰苦边远地区类别 |  | 二类区 | 定额人工等级 | 高级工
序号 | 项目 |  | 计算式 | 单价(元)
1 | 人工工时预算单价 |  | 7.7 | 7.7
2 | 人工工日预算单价 |  | 7.70*8 | 61.6
第12页 共37页
人工概算单价计算表
艰苦边远地区类别 |  | 二类区 | 定额人工等级 | 中级工
序号 | 项目 |  | 计算式 | 单价(元)
1 | 人工工时预算单价 |  | 6.46 | 6.46
2 | 人工工日预算单价 |  | 6.46*8 | 51.68
第13页 共37页
人工概算单价计算表
艰苦边远地区类别 |  | 二类区 | 定额人工等级 | 初级工
序号 | 项目 |  | 计算式 | 单价(元)
1 | 人工工时预算单价 |  | 4.55 | 4.55
2 | 人工工日预算单价 |  | 4.55*8 | 36.4
第14页 共37页
人工概算单价计算表
艰苦边远地区类别 |  | 二类区 | 定额人工等级 | 建设单位人员经常费指标
序号 | 项目 |  | 计算式 | 单价(元)
第15页 共37页
人工概算单价计算表
艰苦边远地区类别 |  | 二类区 | 定额人工等级 | 机械人工
序号 | 项目 |  | 计算式 | 单价(元)
1 | 人工工时预算单价 |  | 6.46 | 6.46
2 | 人工工日预算单价 |  | 6.46*8 | 51.68
第16页 共37页

## 混凝土材料单价计算表
混凝土材料单价计算表
工程名称：抚远市海青镇海林朝鲜族村桥涵项目
编码 | 名称及规格 | 单位 | 预算量 | 调整系数 | 单价 | 合价
PH0474 | 掺外加剂混凝土C30 2级配 水泥42.5 水灰比0.5【卵石换碎石】【粗砂换中砂】 | m3 |  |  |  | 197.44
77 | 水泥42.5 | kg | 331.914 | 1.177 | 0.255 | 84.64
548 | 中砂 | m3 | 0.517 | 1.078 | 70 | 36.19
15B | 碎石 40mm | m3 | 0.852 | 1.0388 | 70 | 59.64
5 | 水 | m3 | 0.177 | 1.177 | 0.96 | 0.17
510 | 外加剂 CMC | kg | 0.56 | 1 | 30 | 16.8
PH0450 | 掺外加剂混凝土C20 2级配 水泥32.5【卵石换碎石】 | m3 |  |  |  | 177.66
74 | 水泥32.5 | t | 0.242 | 1 | 255 | 61.71
10 | 砂 | m3 | 0.583 | 1 | 70 | 40.81
15B | 碎石 40mm | m3 | 0.859 | 1 | 70 | 60.13
5 | 水 | m3 | 0.165 | 1 | 0.96 | 0.16
510 | 外加剂 CMC | kg | 0.495 | 1 | 30 | 14.85
PH0466 | 掺外加剂混凝土C25 2级配 水泥42.5【卵石换碎石】【粗砂换中砂】 | m3 |  |  |  | 192.15
76 | 水泥42.5 | t | 0.299 | 1 | 255 | 76.245
548 | 中砂 | m3 | 0.539 | 1 | 70 | 37.73
15B | 碎石 40mm | m3 | 0.852 | 1 | 70 | 59.64
5 | 水 | m3 | 0.177 | 1 | 0.96 | 0.17
510 | 外加剂 CMC | kg | 0.612 | 1 | 30 | 18.36
第17页 共37页

## 建筑工程单价分析表
建筑工程单价表
单价编号 | JZ0001 | 项目名称 | 土方开挖
定额编号 | [10557-1]×0.9＋[10002]×0.1 |  |  | 定额单位 | 100m3
施工方法 | 挖掘机挖土方 III类土 1m3挖掘机挖 单斗挖掘机 液压 1m3
编号 | 名称及规格 | 单位 | 数量 | 单价(元) | 合价(元)
一 | 直接费 | 元 |  |  | 186.18
(一) | 基本直接费 | 元 |  |  | 171.12
1 | 人工费 | 元 |  |  | 57.01
(1) | 初级工 | 工时 | 12.22 | 4.55 | 55.6
(2) | 工长 | 工时 | 0.17 | 8.31 | 1.41
2 | 材料费 | 元 |  |  | 8.15
(1) | 零星材料费 | % | 5 | 123.57 | 6.18
(2) | 零星材料费 | % | 5 | 39.4 | 1.97
3 | 机械使用费 | 元 |  |  | 105.96
(1) | 单斗挖掘机 液压 1m3 | 台时 | 0.89 | 119.06 | 105.96
(二) | 其他直接费 | % | 8.8 | 171.12 | 15.06
二 | 间接费 | % | 4 | 186.18 | 7.45
三 | 利润 | % | 7 | 193.63 | 13.55
四 | 材料补差 |  |  |  | 70.23
(1) | 柴油 | kg | 13.276 | 5.29 | 70.23
五 | 税金 | % | 9 | 277.41 | 24.97
| 合计 | 元 |  |  | 302.38
| 单价 | 元 |  |  | 3.02
第18页 共37页
建筑工程单价表
单价编号 | JZ0002 | 项目名称 | 土方回填
定额编号 | [10465] |  |  | 定额单位 | 100m3
施工方法 | 建筑物回填土石 土方回填 机械夯实 蛙式夯实机 2.8kw
编号 | 名称及规格 | 单位 | 数量 | 单价(元) | 合价(元)
一 | 直接费 | 元 |  |  | 1581.57
(一) | 基本直接费 | 元 |  |  | 1453.65
1 | 人工费 | 元 |  |  | 1068.35
(1) | 工长 | 工时 | 4.6 | 8.31 | 38.23
(2) | 初级工 | 工时 | 226.4 | 4.55 | 1030.12
2 | 材料费 | 元 |  |  | 69.22
(1) | 零星材料费 | % | 5 | 1384.43 | 69.22
3 | 机械使用费 | 元 |  |  | 316.08
(1) | 蛙式夯实机 2.8kw | 台时 | 14.4 | 21.95 | 316.08
(二) | 其他直接费 | % | 8.8 | 1453.65 | 127.92
二 | 间接费 | % | 4 | 1581.57 | 63.26
三 | 利润 | % | 7 | 1644.83 | 115.14
四 | 税金 | % | 9 | 1759.97 | 158.4
| 合计 | 元 |  |  | 1918.37
| 单价 | 元 |  |  | 19.18
第19页 共37页
建筑工程单价表
单价编号 | JZ0018 | 项目名称 | 雷诺护垫（厚23cm）
定额编号 | [90008] |  |  | 定额单位 | 100m3
施工方法 | 石 笼 铅丝笼
编号 | 名称及规格 | 单位 | 数量 | 单价(元) | 合价(元)
一 | 直接费 | 元 |  |  | 29965.65
(一) | 基本直接费 | 元 |  |  | 27541.96
1 | 人工费 | 元 |  |  | 1516.84
(1) | 工长 | 工时 | 13.5 | 8.31 | 112.19
(2) | 中级工 | 工时 | 122 | 6.46 | 788.12
(3) | 初级工 | 工时 | 135.5 | 4.55 | 616.53
2 | 材料费 | 元 |  |  | 25018.7
(1) | 格宾网垫 | m2 | 1170 | 14 | 16380
(2) | 块石 | m3 | 113 | 70 | 7910
(3) | 其他材料费 | % | 3 | 24290 | 728.7
3 | 机械使用费 | 元 |  |  | 1006.42
(1) | 电焊机 交流 25kVA | 台时 | 17.5 | 46.77 | 818.48
(2) | 钢筋切断机 20kW | 台时 | 0.6 | 65.99 | 39.59
(3) | 载重汽车 5t | 台时 | 1.2 | 47.38 | 56.86
(4) | 其他机械费 | % | 10 | 914.93 | 91.49
(二) | 其他直接费 | % | 8.8 | 27541.96 | 2423.69
二 | 间接费 | % | 7.25 | 29965.65 | 2172.51
三 | 利润 | % | 7 | 32138.16 | 2249.67
四 | 材料补差 |  |  |  | 5120.02
(1) | 块石 | m3 | 113 | 44.85 | 5068.05
(2) | 汽油 | kg | 8.64 | 6.015 | 51.97
五 | 税金 | % | 9 | 39507.85 | 3555.71
| 合计 | 元 |  |  | 43063.56
| 单价 | 元 |  |  | 430.64
第20页 共37页
建筑工程单价表
单价编号 | JZ0019 | 项目名称 | 格宾齿墙（固脚）
定额编号 | [[借]T80093] |  |  | 定额单位 | 100m3成品方
施工方法 | 石笼和网袋石 格宾石笼
编号 | 名称及规格 | 单位 | 数量 | 单价(元) | 合价(元)
一 | 直接费 | 元 |  |  | 35126.29
(一) | 基本直接费 | 元 |  |  | 32285.19
1 | 人工费 | 元 |  |  | 16604.32
(1) | 技工 | 工时 | 76.36 | 122 | 9315.92
(2) | 普工 | 工时 | 76.72 | 95 | 7288.4
2 | 材料费 | 元 |  |  | 15680.87
(1) | 格宾网 | m2 | 568.1 | 14 | 7953.4
(2) | 块石 | m3 | 106 | 70 | 7420
(3) | 其它材料费 | % | 2 | 15373.4 | 307.47
3 | 机械使用费 | 元
(二) | 其他直接费 | % | 8.8 | 32285.19 | 2841.1
二 | 间接费 | % | 7.25 | 35126.29 | 2546.66
三 | 利润 | % | 7 | 37672.95 | 2637.11
四 | 材料补差 |  |  |  | 4754.1
(1) | 块石 | m3 | 106 | 44.85 | 4754.1
五 | 税金 | % | 9 | 45064.16 | 4055.77
| 合计 | 元 |  |  | 49119.93
| 单价 | 元 |  |  | 491.2
第21页 共37页
建筑工程单价表
单价编号 | JZ0012 | 项目名称 | 橡胶止水
定额编号 | [40127] |  |  | 定额单位 | 100m
施工方法 | 止水 橡胶止水
编号 | 名称及规格 | 单位 | 数量 | 单价(元) | 合价(元)
一 | 直接费 | 元 |  |  | 5789.62
(一) | 基本直接费 | 元 |  |  | 5321.34
1 | 人工费 | 元 |  |  | 1079.34
(1) | 工长 | 工时 | 8.4 | 8.31 | 69.8
(2) | 高级工 | 工时 | 58.9 | 7.7 | 453.53
(3) | 中级工 | 工时 | 50.5 | 6.46 | 326.23
(4) | 初级工 | 工时 | 50.5 | 4.55 | 229.78
2 | 材料费 | 元 |  |  | 4242
(1) | 橡胶止水带 | m | 105 | 40 | 4200
(2) | 其他材料费 | % | 1 | 4200 | 42
3 | 机械使用费 | 元
(二) | 其他直接费 | % | 8.8 | 5321.34 | 468.28
二 | 间接费 | % | 7 | 5789.62 | 405.27
三 | 利润 | % | 7 | 6194.89 | 433.64
四 | 税金 | % | 9 | 6628.53 | 596.57
| 合计 | 元 |  |  | 7225.1
| 单价 | 元 |  |  | 72.25
第22页 共37页
建筑工程单价表
单价编号 | JZ0003 | 项目名称 | 进出口挡土墙砼（C25F200）
定额编号 | [40068]+[40193]×1.07＋[40209]×1.07＋[40171]×1.07 |  |  | 定额单位 | 100m3
施工方法 | 墙 墙厚30cm 混凝土输送泵 30m3/h 振捣器 插入式 1.1kw 风(砂)水枪 6m3/min 其他机械费
编号 | 名称及规格 | 单位 | 数量 | 单价(元) | 合价(元)
一 | 直接费 | 元 |  |  | 34231.91
(一) | 基本直接费 | 元 |  |  | 31463.15
1 | 人工费 | 元 |  |  | 5151.99
(1) | 工长 | 工时 | 14.5 | 8.31 | 120.5
(2) | 高级工 | 工时 | 33.9 | 7.7 | 261.03
(3) | 中级工 | 工时 | 446.17 | 6.46 | 2882.26
(4) | 初级工 | 工时 | 414.99 | 4.55 | 1888.2
2 | 材料费 | 元 |  |  | 21275.7
(1) | 掺外加剂混凝土C25 2级配 水泥42.5【卵石换碎石】【粗砂换中砂】 | m3 | 107 | 192.15 | 20560.05
(2) | 水 | m3 | 180 | 0.96 | 172.8
(3) | 其他材料费 | % | 2 | 20732.85 | 414.66
(4) | 零星材料费 | % | 5 | 793 | 39.65
(5) | 零星材料费 | % | 20 | 176.22 | 35.24
(6) | 零星材料费 | % | 2 | 2665.18 | 53.3
3 | 机械使用费 | 元 |  |  | 5035.46
(1) | 混凝土输送泵 30m3/h | 台时 | 11.03 | 148.41 | 1636.96
(2) | 振捣器 插入式 1.1kw | 台时 | 54.05 | 3.94 | 212.96
(3) | 风(砂)水枪 6m3/min | 台时 | 13.5 | 103.77 | 1400.9
(4) | 机动翻斗车 1t | 台时 | 25.39 | 15.09 | 383.14
(5) | 混凝土搅拌机 0.4m3 | 台时 | 20.22 | 44.63 | 902.42
(6) | 胶轮车 | 台时 | 93.25 | 0.82 | 76.47
(7) | 其他机械费 | % | 13 | 3250.82 | 422.61
(二) | 其他直接费 | % | 8.8 | 31463.15 | 2768.76
二 | 间接费 | % | 7 | 34231.91 | 2396.23
三 | 利润 | % | 7 | 36628.14 | 2563.97
四 | 材料补差 |  |  |  | 14765.07
(1) | 水泥42.5 | t | 31.993 | 262.03 | 8383.13
(2) | 中砂 | m3 | 57.673 | 41.28 | 2380.74
(3) | 碎石 40mm | m3 | 91.164 | 41.68 | 3799.72
(4) | 柴油 | kg | 38.087 | 5.29 | 201.48
五 | 税金 | % | 9 | 53957.18 | 4856.15
| 合计 | 元 |  |  | 58813.33
| 单价 | 元 |  |  | 588.13
第23页 共37页
建筑工程单价表
单价编号 | JZ0010 | 项目名称 | 洞身砼（C25F200）
定额编号 | [40063]+[40193]×1.06＋[40210]×1.06＋[40171]×1.06 |  |  | 定额单位 | 100m3
施工方法 | 渠 道(暗 渠) 衬砌厚度40cm 振捣器 插入式 1.1kw 风(砂)水枪 6m3/min 其他机械费
编号 | 名称及规格 | 单位 | 数量 | 单价(元) | 合价(元)
一 | 直接费 | 元 |  |  | 33661.6
(一) | 基本直接费 | 元 |  |  | 30938.97
1 | 人工费 | 元 |  |  | 5323.61
(1) | 工长 | 工时 | 15.6 | 8.31 | 129.64
(2) | 高级工 | 工时 | 26 | 7.7 | 200.2
(3) | 中级工 | 工时 | 459.53 | 6.46 | 2968.56
(4) | 初级工 | 工时 | 445.1 | 4.55 | 2025.21
2 | 材料费 | 元 |  |  | 20666.4
(1) | 掺外加剂混凝土C25 2级配 水泥42.5【卵石换碎石】【粗砂换中砂】 | m3 | 106 | 192.15 | 20367.9
(2) | 水 | m3 | 68 | 0.96 | 65.28
(3) | 其他材料费 | % | 0.5 | 20433.18 | 102.17
(4) | 零星材料费 | % | 5 | 785.57 | 39.28
(5) | 零星材料费 | % | 20 | 194.83 | 38.97
(6) | 零星材料费 | % | 2 | 2640.24 | 52.8
3 | 机械使用费 | 元 |  |  | 4948.96
(1) | 振捣器 插入式 1.1kw | 台时 | 46.78 | 3.94 | 184.31
(2) | 风(砂)水枪 6m3/min | 台时 | 29.76 | 103.77 | 3088.2
(3) | 机动翻斗车 1t | 台时 | 25.15 | 15.09 | 379.51
(4) | 混凝土搅拌机 0.4m3 | 台时 | 20.03 | 44.63 | 893.94
(5) | 胶轮车 | 台时 | 92.38 | 0.82 | 75.75
(6) | 其他机械费 | % | 10 | 3272.51 | 327.25
(二) | 其他直接费 | % | 8.8 | 30938.97 | 2722.63
二 | 间接费 | % | 7 | 33661.6 | 2356.31
三 | 利润 | % | 7 | 36017.91 | 2521.25
四 | 材料补差 |  |  |  | 14627.07
(1) | 水泥42.5 | t | 31.694 | 262.03 | 8304.78
(2) | 中砂 | m3 | 57.134 | 41.28 | 2358.49
(3) | 碎石 40mm | m3 | 90.312 | 41.68 | 3764.2
(4) | 柴油 | kg | 37.731 | 5.29 | 199.6
五 | 税金 | % | 9 | 53166.23 | 4784.96
| 合计 | 元 |  |  | 57951.19
| 单价 | 元 |  |  | 579.51
第24页 共37页
建筑工程单价表
单价编号 | JZ0005 | 项目名称 | 素砼垫层（C15）
定额编号 | [40096]+[40193]×1.05＋[40209]×1.05＋[40171]×1.05 |  |  | 定额单位 | 100m3
施工方法 | 其他混凝土 基础 振捣器 插入式 1.1kw 风(砂)水枪 6m3/min 其他机械费
编号 | 名称及规格 | 单位 | 数量 | 单价(元) | 合价(元)
一 | 直接费 | 元 |  |  | 30821.45
(一) | 基本直接费 | 元 |  |  | 28328.54
1 | 人工费 | 元 |  |  | 4444.12
(1) | 工长 | 工时 | 11.4 | 8.31 | 94.73
(2) | 高级工 | 工时 | 19 | 7.7 | 146.3
(3) | 中级工 | 工时 | 370.09 | 6.46 | 2390.78
(4) | 初级工 | 工时 | 398.31 | 4.55 | 1812.31
2 | 材料费 | 元 |  |  | 19275.61
(1) | 掺外加剂混凝土C15 2级配 水泥32.5【卵石换碎石】 | m3 | 105 | 177.66 | 18654.3
(2) | 水 | m3 | 125 | 0.96 | 120
(3) | 其他材料费 | % | 2 | 18774.3 | 375.49
(4) | 零星材料费 | % | 5 | 778.23 | 38.91
(5) | 零星材料费 | % | 20 | 172.95 | 34.59
(6) | 零星材料费 | % | 2 | 2615.76 | 52.32
3 | 机械使用费 | 元 |  |  | 4608.81
(1) | 振捣器 插入式 1.1kw | 台时 | 21.42 | 3.94 | 84.39
(2) | 风(砂)水枪 6m3/min | 台时 | 27.85 | 103.77 | 2889.99
(3) | 机动翻斗车 1t | 台时 | 24.92 | 15.09 | 376.04
(4) | 混凝土搅拌机 0.4m3 | 台时 | 19.85 | 44.63 | 885.91
(5) | 胶轮车 | 台时 | 91.51 | 0.82 | 75.04
(6) | 其他机械费 | % | 10 | 2974.38 | 297.44
(二) | 其他直接费 | % | 8.8 | 28328.54 | 2492.91
二 | 间接费 | % | 7 | 30821.45 | 2157.5
三 | 利润 | % | 7 | 32978.95 | 2308.53
四 | 材料补差 |  |  |  | 12866.74
(1) | 水泥32.5 | t | 25.41 | 251.19 | 6382.74
(2) | 砂 | m3 | 61.215 | 41.28 | 2526.96
(3) | 碎石 40mm | m3 | 90.195 | 41.68 | 3759.33
(4) | 柴油 | kg | 37.375 | 5.29 | 197.71
五 | 税金 | % | 9 | 48154.22 | 4333.88
| 合计 | 元 |  |  | 52488.1
| 单价 | 元 |  |  | 524.88
第25页 共37页
建筑工程单价表
单价编号 | JZ0008 | 项目名称 | 砂垫层
定额编号 | [30001] |  |  | 定额单位 | 100m3
施工方法 | 人工铺筑砂石垫层 碎石垫层
编号 | 名称及规格 | 单位 | 数量 | 单价(元) | 合价(元)
一 | 直接费 | 元 |  |  | 10400.55
(一) | 基本直接费 | 元 |  |  | 9559.33
1 | 人工费 | 元 |  |  | 2347.93
(1) | 工长 | 工时 | 10.2 | 8.31 | 84.76
(2) | 初级工 | 工时 | 497.4 | 4.55 | 2263.17
2 | 材料费 | 元 |  |  | 7211.4
(1) | 砂 | m3 | 102 | 70 | 7140
(2) | 其他材料费 | % | 1 | 7140 | 71.4
3 | 机械使用费 | 元
(二) | 其他直接费 | % | 8.8 | 9559.33 | 841.22
二 | 间接费 | % | 8.5 | 10400.55 | 884.05
三 | 利润 | % | 7 | 11284.6 | 789.92
四 | 材料补差 |  |  |  | 4210.56
(1) | 砂 | m3 | 102 | 41.28 | 4210.56
五 | 税金 | % | 9 | 16285.08 | 1465.66
| 合计 | 元 |  |  | 17750.74
| 单价 | 元 |  |  | 177.51
第26页 共37页
建筑工程单价表
单价编号 | JZ0009 | 项目名称 | 土工布铺设(400g/m2)
定额编号 | [90068] |  |  | 定额单位 | 100m2
施工方法 | 土工布铺设 平铺
编号 | 名称及规格 | 单位 | 数量 | 单价(元) | 合价(元)
一 | 直接费 | 元 |  |  | 957.24
(一) | 基本直接费 | 元 |  |  | 879.82
1 | 人工费 | 元 |  |  | 66.73
(1) | 工长 | 工时 | 1 | 8.31 | 8.31
(2) | 中级工 | 工时 | 2 | 6.46 | 12.92
(3) | 初级工 | 工时 | 10 | 4.55 | 45.5
2 | 材料费 | 元 |  |  | 813.09
(1) | 土工布 | m2 | 107 | 7.45 | 797.15
(2) | 其他材料费 | % | 2 | 797.15 | 15.94
3 | 机械使用费 | 元
(二) | 其他直接费 | % | 8.8 | 879.82 | 77.42
二 | 间接费 | % | 7.25 | 957.24 | 69.4
三 | 利润 | % | 7 | 1026.64 | 71.86
四 | 税金 | % | 9 | 1098.5 | 98.87
| 合计 | 元 |  |  | 1197.37
| 单价 | 元 |  |  | 11.97
第27页 共37页
建筑工程单价表
单价编号 | JZ0006 | 项目名称 | 钢筋制作安装
定额编号 | [40123] |  |  | 定额单位 | t
施工方法 | 钢筋制作与安装 数量 钢筋调直机 4-14kW 风(砂)水枪 6m3/min 钢筋切断机 20kW 钢筋弯曲机 Φ6-40 电焊机 交流 25kVA 对焊机 电弧型150 载重汽车 5t 塔式起重机 10t 其他机械费
编号 | 名称及规格 | 单位 | 数量 | 单价(元) | 合价(元)
一 | 直接费 | 元 |  |  | 4837.75
(一) | 基本直接费 | 元 |  |  | 4446.46
1 | 人工费 | 元 |  |  | 686.58
(1) | 工长 | 工时 | 10.6 | 8.31 | 88.09
(2) | 高级工 | 工时 | 29.7 | 7.7 | 228.69
(3) | 中级工 | 工时 | 37.1 | 6.46 | 239.67
(4) | 初级工 | 工时 | 28.6 | 4.55 | 130.13
2 | 材料费 | 元 |  |  | 2845.77
(1) | 钢筋 | t | 1.07 | 2560 | 2739.2
(2) | 铁丝 | kg | 4 | 6 | 24
(3) | 电焊条 | kg | 7.36 | 7.39 | 54.39
(4) | 其他材料费 | % | 1 | 2817.59 | 28.18
3 | 机械使用费 | 元 |  |  | 914.11
(1) | 钢筋调直机 4-14kW | 台时 | 0.63 | 35.63 | 22.45
(2) | 风(砂)水枪 6m3/min | 台时 | 1.58 | 103.77 | 163.96
(3) | 钢筋切断机 20kW | 台时 | 0.42 | 65.99 | 27.72
(4) | 钢筋弯曲机 Φ6-40 | 台时 | 1.1 | 29.52 | 32.47
(5) | 电焊机 交流 25kVA | 台时 | 10.5 | 46.77 | 491.09
(6) | 对焊机 电弧型150 | 台时 | 0.42 | 274.77 | 115.4
(7) | 载重汽车 5t | 台时 | 0.47 | 47.38 | 22.27
(8) | 塔式起重机 10t | 台时 | 0.11 | 189.36 | 20.83
(9) | 其他机械费 | % | 2 | 896.19 | 17.92
(二) | 其他直接费 | % | 8.8 | 4446.46 | 391.29
二 | 间接费 | % | 5 | 4837.75 | 241.89
三 | 利润 | % | 7 | 5079.64 | 355.57
四 | 材料补差 |  |  |  | 2467.44
(1) | 钢筋 | t | 1.07 | 2287 | 2447.09
(2) | 汽油 | kg | 3.384 | 6.015 | 20.35
五 | 税金 | % | 9 | 7902.65 | 711.24
| 合计 | 元 |  |  | 8613.89
| 单价 | 元 |  |  | 8613.89
第28页 共37页
建筑工程单价表
单价编号 | JZ0020 | 项目名称 | 水撼砂
定额编号 | [[借]1-430] |  |  | 定额单位 | 100m3实方
施工方法 | [黑龙江土地2013定额]水撼砂 洒水车4000L
编号 | 名称及规格 | 单位 | 数量 | 单价(元) | 合价(元)
一 | 直接费 | 元 |  |  | 14422.94
(一) | 基本直接费 | 元 |  |  | 13256.38
1 | 人工费 | 元 |  |  | 3855.42
(1) | 乙类工 | 工时 | 684.8 | 5.63 | 3855.42
2 | 材料费 | 元 |  |  | 8680.35
(1) | 砂 | m3 | 123.2 | 70 | 8624
(2) | 水 | m3 | 58.7 | 0.96 | 56.35
3 | 机械使用费 | 元 |  |  | 720.61
(1) | 洒水车4000L | 台时 | 26.64 | 27.05 | 720.61
(二) | 其他直接费 | % | 8.8 | 13256.38 | 1166.56
二 | 间接费 | % | 8.5 | 14422.94 | 1225.95
三 | 利润 | % | 7 | 15648.89 | 1095.42
四 | 材料补差 |  |  |  | 5707.43
(1) | 砂 | m3 | 123.2 | 41.28 | 5085.7
(2) | 汽油 | kg | 103.363 | 6.015 | 621.73
五 | 税金 | % | 9 | 22451.74 | 2020.66
| 合计 | 元 |  |  | 24472.4
| 单价 | 元 |  |  | 244.72
第29页 共37页
建筑工程单价表
单价编号 | JZ0007 | 项目名称 | 普通钢模板
定额编号 | [50001] |  |  | 定额单位 | 100m2
施工方法 | 普通模板 标准钢模板一般部位 汽车起重机 5t 电焊机 交流 25kVA 其他机械费
编号 | 名称及规格 | 单位 | 数量 | 单价(元) | 合价(元)
一 | 直接费 | 元 |  |  | 10178.24
(一) | 基本直接费 | 元 |  |  | 9355
1 | 人工费 | 元 |  |  | 1224.27
(1) | 工长 | 工时 | 14.6 | 8.31 | 121.33
(2) | 高级工 | 工时 | 49.5 | 7.7 | 381.15
(3) | 中级工 | 工时 | 83.7 | 6.46 | 540.7
(4) | 初级工 | 工时 | 39.8 | 4.55 | 181.09
2 | 材料费 | 元 |  |  | 7495.76
(1) | 标准钢模板 | m2 | 100 | 65 | 6500
(2) | 铁件 | kg | 124 | 6 | 744
(3) | 预制混凝土柱 | m3 | 0.3 | 300 | 90
(4) | 电焊条 | kg | 2 | 7.39 | 14.78
(5) | 其他材料费 | % | 2 | 7348.78 | 146.98
3 | 机械使用费 | 元 |  |  | 634.97
(1) | 汽车起重机 5t | 台时 | 8.75 | 58.1 | 508.38
(2) | 电焊机 交流 25kVA | 台时 | 2.06 | 46.77 | 96.35
(3) | 其他机械费 | % | 5 | 604.73 | 30.24
(二) | 其他直接费 | % | 8.8 | 9355 | 823.24
二 | 间接费 | % | 6 | 10178.24 | 610.69
三 | 利润 | % | 7 | 10788.93 | 755.23
四 | 材料补差 |  |  |  | 305.26
(1) | 汽油 | kg | 50.75 | 6.015 | 305.26
五 | 税金 | % | 9 | 11849.42 | 1066.45
| 合计 | 元 |  |  | 12915.87
| 单价 | 元 |  |  | 129.16
第30页 共37页
建筑工程单价表
单价编号 | JZ0013 | 项目名称 | 原有路面拆除
定额编号 | [GB4005] |  |  | 定额单位 | 100m3
施工方法 | 挖掘机挖土方 III类土 1m3挖掘机挖 单斗挖掘机 液压 1m3
编号 | 名称及规格 | 单位 | 数量 | 单价(元) | 合价(元)
一 | 直接费 | 元 |  |  | 4827.67
(一) | 基本直接费 | 元 |  |  | 4437.2
1 | 人工费 | 元 |  |  | 56.42
(1) | 初级工 | 工时 | 12.4 | 4.55 | 56.42
2 | 材料费 | 元 |  |  | 211.3
(1) | 零星材料费 | % | 5 | 4225.9 | 211.3
3 | 机械使用费 | 元 |  |  | 4169.48
(1) | 单斗挖掘机 液压 1m3 | 台时 | 35.02 | 119.06 | 4169.48
(二) | 其他直接费 | % | 8.8 | 4437.2 | 390.47
二 | 间接费 | % | 4 | 4827.67 | 193.11
三 | 利润 | % | 7 | 5020.78 | 351.45
四 | 材料补差 |  |  |  | 2760.31
(1) | 柴油 | kg | 521.798 | 5.29 | 2760.31
五 | 税金 | % | 9 | 8132.54 | 731.93
| 合计 | 元 |  |  | 8864.47
| 单价 | 元 |  |  | 88.64
第31页 共37页
建筑工程单价表
单价编号 | JZ0013 | 项目名称 | 拆除水泥稳定砂砾基层
定额编号 | [GB4005] |  |  | 定额单位 | 100m3
施工方法 | 挖掘机挖土方 III类土 1m3挖掘机挖 单斗挖掘机 液压 1m3
编号 | 名称及规格 | 单位 | 数量 | 单价(元) | 合价(元)
一 | 直接费 | 元 |  |  | 4827.67
(一) | 基本直接费 | 元 |  |  | 4437.2
1 | 人工费 | 元 |  |  | 56.42
(1) | 初级工 | 工时 | 12.4 | 4.55 | 56.42
2 | 材料费 | 元 |  |  | 211.3
(1) | 零星材料费 | % | 5 | 4225.9 | 211.3
3 | 机械使用费 | 元 |  |  | 4169.48
(1) | 单斗挖掘机 液压 1m3 | 台时 | 35.02 | 119.06 | 4169.48
(二) | 其他直接费 | % | 8.8 | 4437.2 | 390.47
二 | 间接费 | % | 4 | 4827.67 | 193.11
三 | 利润 | % | 7 | 5020.78 | 351.45
四 | 材料补差 |  |  |  | 2760.31
(1) | 柴油 | kg | 521.798 | 5.29 | 2760.31
五 | 税金 | % | 9 | 8132.54 | 731.93
| 合计 | 元 |  |  | 8864.47
| 单价 | 元 |  |  | 88.64
第32页 共37页
建筑工程单价表
单价编号 | JZ0014 | 项目名称 | 20cm混凝土路面
定额编号 | [90026]+[90027]×5.00 |  |  | 定额单位 | 1000m2
施工方法 | 公路路面 水泥混凝土 压实厚度20cm
编号 | 名称及规格 | 单位 | 数量 | 单价(元) | 合价(元)
一 | 直接费 | 元 |  |  | 61260.61
(一) | 基本直接费 | 元 |  |  | 56305.71
1 | 人工费 | 元 |  |  | 10915.95
(1) | 工长 | 工时 | 59 | 8.31 | 490.29
(2) | 中级工 | 工时 | 756 | 6.46 | 4883.76
(3) | 初级工 | 工时 | 1218 | 4.55 | 5541.9
2 | 材料费 | 元 |  |  | 41270.01
(1) | 掺外加剂混凝土C30 2级配 水泥42.5 水灰比0.5【卵石换碎石】【粗砂换中砂】 | m3 | 204 | 197.44 | 40277.76
(2) | 锯材 | m3 | 0.28 | 1902 | 532.56
(3) | 其他材料费 | % | 1.5 | 30645.78 | 459.69
3 | 机械使用费 | 元 |  |  | 4119.75
(1) | 混凝土搅拌机 0.4m3 | 台时 | 34.2 | 44.63 | 1526.35
(2) | 自卸汽车 8t | 台时 | 34.3 | 71.32 | 2446.28
(3) | 其他机械费 | % | 5 | 2942.42 | 147.12
(二) | 其他直接费 | % | 8.8 | 56305.71 | 4954.9
二 | 间接费 | % | 7.25 | 61260.61 | 4441.39
三 | 利润 | % | 7 | 65702 | 4599.14
四 | 材料补差 |  |  |  | 31392.07
(1) | 水泥42.5 | kg | 67710.456 | 0.265 | 17943.27
(2) | 中砂 | m3 | 105.468 | 41.28 | 4353.72
(3) | 碎石 40mm | m3 | 173.808 | 41.68 | 7244.32
(4) | 柴油 | kg | 349.86 | 5.29 | 1850.76
五 | 税金 | % | 9 | 101693.21 | 9152.39
| 合计 | 元 |  |  | 110845.6
| 单价 | 元 |  |  | 110.85
第33页 共37页
建筑工程单价表
单价编号 | JZ0022 | 项目名称 | 20cm5.0%水泥稳定砂砾基层
定额编号 | [90014]+[90015]×10.00 |  |  | 定额单位 | 1000m2
施工方法 | 公路基础 砂砾石 压实厚度20cm 压路机 内燃 12-15t 其他机械费
编号 | 名称及规格 | 单位 | 数量 | 单价(元) | 合价(元)
一 | 直接费 | 元 |  |  | 33300.18
(一) | 基本直接费 | 元 |  |  | 30606.78
1 | 人工费 | 元 |  |  | 2705.79
(1) | 工长 | 工时 | 14 | 8.31 | 116.34
(2) | 中级工 | 工时 | 189.43 | 6.46 | 1223.72
(3) | 初级工 | 工时 | 300.16 | 4.55 | 1365.73
2 | 材料费 | 元 |  |  | 27430.28
(1) | 水泥42.5 | t | 25.12 | 255 | 6405.6
(2) | 砂砾料 | m3 | 299 | 70 | 20930
(3) | 其他材料费 | % | 0.5 | 18935.6 | 94.68
3 | 机械使用费 | 元 |  |  | 470.71
(1) | 压路机 内燃 12-15t | 台时 | 7.8 | 59.75 | 466.05
(2) | 其他机械费 | % | 1 | 466.05 | 4.66
(二) | 其他直接费 | % | 8.8 | 30606.78 | 2693.4
二 | 间接费 | % | 7.25 | 33300.18 | 2414.26
三 | 利润 | % | 7 | 35714.44 | 2500.01
四 | 材料补差 |  |  |  | 18786.47
(1) | 水泥42.5 | t | 25.12 | 262.03 | 6582.19
(2) | 砂砾料 | m3 | 299 | 39.92 | 11936.08
(3) | 柴油 | kg | 50.7 | 5.29 | 268.2
五 | 税金 | % | 9 | 57000.92 | 5130.08
| 合计 | 元 |  |  | 62131
| 单价 | 元 |  |  | 62.13
第34页 共37页

## 施工用电价格计算书
施工用电价格计算表
供电点1
供电点： | 供电点 | 供电比例 | 100% | 单价 | 3.18
费用代号 | 费用名称 | 计算公式 |  | 费率 | 费用
F1 | ===电网电价=== | 0.000/(1-3.000%)/(1-4.000%)+0.040 |  |  | 0.04
F11 | 电网百分率 | 0.000%
F12 | 基本电价 | 0
F121 | 电网基础电价 | 0
F122 | 附加费用
F13 | 高压输电线路损耗率 | 高压输电线路损耗率 |  | 3.000% | 3.000%
F14 | 供电设施维修摊销费 | 0.04 |  | 0.04 | 0.04
F15 | 变配电设备及线路损耗率 | 变配电线路损耗率 |  | 4.000% | 4.000%
F2 | ===发电电价=== | 115.100/(50.000×0.800)/(1-3.000%)/(1-4.000%)+0.050+0.040 |  |  | 3.18
F21 | 发电百分率 | 100.000% |  | 100.000% | 100.000%
F22 | 发电机出力系数 | 0.8 |  | 0.8 | 0.8
F23 | 发电厂用电率 | 厂用电率 |  | 3.000% | 3.000%
F24 | 变配电设备及线路损耗率 | F15 |  |  | 4.000%
F25 | 循环冷却水费 | 0.05 |  | 0.05 | 0.05
F26 | 发电设施维修摊销费 | 0.04 |  | 0.04 | 0.04
F27 | 柴油发电及水泵台时总费用 | 115.1 |  |  | 115.1
F28 | 发电机额定容量之和 | 50 |  |  | 50
F3 | ===电 价=== | 0.040*0.000%+3.180*100.000% |  |  | 3.18
台班编号 | 台班名称 | 单位 | 数量 | 单价 | 合价
JX8030 | 柴油发电机 移动式 50kW | 台时 | 1 | 115.1 | 115.1
公式 | 0.040*0.000%+3.180*100.000%
合计 | 3.18

## 施工用水价格计算书
施工用水价格计算表
供水点1
供水点： | 供水点 | 供水比例 | 100% | 单价 | 0.96
费用代号 | 费用名称 | 计算公式 |  | 费率 | 费用
F1 | 施工用水价格 | 0.96 |  |  | 0.96
F11 | 能量利用系数 | 0.75 |  | 0.75 | 0.75
F12 | 供水损耗率 | 供水损耗率 |  | 6.00% | 6.00%
F13 | 供水设施维修摊销费 | 0.04 |  | 0.04 | 0.04
F14 | 水泵台时总费用 | 32.58 |  |  | 32.58
F15 | 水泵额定容量之和 | 50 |  |  | 50
台班编号 | 台班名称 | 单位 | 数量 | 单价 | 合价
JX9031 | 离心水泵 多级 7.0kW | 台时 | 1 | 32.58 | 32.58
公式 | 32.58/(50.00×0.75×(1-6.00%) )+0.04
合计 | 0.96

## 施工用风价格计算书
施工用风价格计算表
供风点1
供风点： | 供风点 | 供风比例 | 100% | 单价 | 0.494
费用代号 | 费用名称 | 计算公式 |  | 费率 | 费用
F1 | 施工用风价格 | 0.494 |  |  | 0.494
F11 | 能量利用系数 | 0.7 |  | 0.7 | 0.7
F12 | 供风损耗率 | 供风损耗率 |  | 6.000% | 6.000%
F13 | 循环冷却水费 | 0.007 |  | 0.007 | 0.007
F14 | 供风设施维修摊销费 | 0.004 |  | 0.004 | 0.004
F15 | 空压机台时总费用 | 171.47 |  |  | 171.47
F16 | 空压机额定容量之和 | 9 |  |  | 9
台班编号 | 台班名称 | 单位 | 数量 | 单价 | 合价
JX8014 | 空压机 油动 移动式 9.0m3/min | 台时 | 1 | 171.47 | 171.47
公式 | 171.470/(9.000×60×0.700×(1-6.000%))+0.007+0.004
合计 | 0.49