## 工程量清单
抚远市海青镇海林朝鲜族村桥涵项目
工 程 量 清 单
合同编号：
招 标 人： |  | （单位盖章）
招 标 单 位 法 定 代 表 人 (或委托代理人)： |  | （签字盖章）
中 介 机 构 法 定 代 表 人 (或委托代理人)： |  | （签字盖章）
造 价 工 程 师 及 注 册 证 号： |  | （签字盖执业专用章）
编 制 时 间：

## 目录
目录
序号 | 目录 | 页码
1 | 工程量清单
2 | 分类分项工程量清单-含项目特征

## 分类分项工程量清单-含项目特征
分类分项工程量清单
合同编号：
工程名称：抚远市海青镇海林朝鲜族村桥涵项目 | [5 empty] | 第 1 页 共 1 页
序号 | 项目编码 | 项目名称 | 项目主要特征 | 计量单位 | 工程数量 | 单价 | 合价 | 备注
1 | 一 | 第一部分 建筑工程
1.1 | (一) | 灌溉排水工程
1.1.1 | 1 | 建筑物工程 |  | 座 | 2
1.1.1.1 |  | 2.0×2.0m方涵洞长6m |  | 座 | 2
1.1.1.1.1 | 500101001001 | 土方开挖 | 挖掘机挖土方 III类土 人工配合整形 | m3 | 626
1.1.1.1.2 | 500101002001 | 土方回填 | 建筑物回填土石 土方回填 机械夯实 | m3 | 402
1.1.1.1.3 | 500109001001 | 雷诺护垫（厚23cm） | 雷诺护垫（厚23cm） |  | 65.76
1.1.1.1.4 | 500109002001 | 格宾齿墙（固脚） | 格宾齿墙（固脚） | m3 | 4.8
1.1.1.1.5 | 500104001001 | 橡胶止水 | 橡胶止水 | m | 28
1.1.1.1.6 | 500104002001 | 进出口挡土墙砼（C25F200） | 进出口挡土墙砼（C25F200） | m3 | 81.34
1.1.1.1.7 | 500104003001 | 洞身砼（C25F200） | 洞身砼（C25F200） | m3 | 52.08
1.1.1.1.8 | 500104004001 | 素砼垫层（C15） | 素砼垫层（C15） | m3 | 11.02
1.1.1.1.9 | 500102001001 | 砂石垫层 | 砂石垫层 | m3 | 28.58
1.1.1.1.10 | 500104005001 | 保温板铺设（25kg/m3） | 保温板铺设（25kg/m3） | m2 | 108
1.1.1.1.11 | 500109003001 | 无纺布铺设(400g/m2) | 无纺布铺设(400g/m2) | m2 | 285.9
1.1.1.1.12 | 500105001001 | 钢筋制作安装 | 钢筋制作安装 | t | 9.76
1.1.1.1.13 | 500102002001 | 水撼砂 | 水撼砂 | m3 | 104.8
1.1.1.1.14 | 500103001001 | 普通钢模板 | 普通钢模板 | m2 | 333.54
1.2 | (二) | 其他工程
1.2.1 | 1 | 原有水泥路拆除
1.2.1.1 | 500104006001 | 原有路面拆除 | 原有路面拆除 | m3 | 4.32
1.2.1.2 | 500104007001 | 拆除水泥稳定砂砾基层 | 拆除水泥稳定砂砾基层 | m3 | 4.32
1.2.2 | 2 | 原有水泥路修复
1.2.2.1 | 500109004001 | 20cm混凝土路面 | 20cm混凝土路面 | m2 | 21.6
1.2.2.2 | 500109005001 | 20cm5.0%水泥稳定砂砾基层 | 20cm5.0%水泥稳定砂砾基层 | m2 | 21.6