## 封面
抚远市海青镇海林朝鲜族村桥涵项目工程
招标控制价
招标控制价（小写）： | 297398.79
（大写）： | 贰拾玖万柒仟叁佰玖拾捌元柒角玖分
招 标 人： |  | 造价咨询人：
| （单位盖章） |  | (单位资质专用章)
法 定 代 表 人 或其授权人： |  | 法 定 代 表 人 或其授权人：
| (签字或盖章) |  | (签字或盖章)
编 制 人： |  | 复 核 人：
| (造价人员签字盖专用章) |  | (造价工程师签字盖专用章)
编 制 时 间： |  | 复 核 时 间：

## 目录
目录
序号 | 目录 | 页码
1 | 封面 | 1
2 | 工程项目总价 | 2
3 | 分类分项工程量清单计价表 | 3
4 | 措施项目清单计价表 | 4
5 | 其他项目清单计价表 | 5
6 | 工程单价汇总表(按费用分类) | 6
7 | 施工机械台时（班）费汇总表 | 7
8 | 混凝土配合比材料费表 | 9
9 | 主要材料预算价格汇总表 | 10
10 | 工程单价费（税）率汇总表 | 11
11 | 电风水砂石基础单价汇总表 | 12
12 | 电价计算表 | 13
13 | 风价计算表 | 14
14 | 水价计算表 | 15
15 | 工程单价计算表 | 16
16 | 人工费单价汇总表 | 32

## 工程项目总价
工程项目总价表
项目名称：抚远市海青镇海林朝鲜族村桥涵项目
序号 | 项目分组名称 | 金额（元）
Ⅰ | 分类分项项目 | 297398.79
1 | 第一部分 建筑工程 | 297398.79
Ⅱ | 其他项目
| 合计(A) | 297398.79

## 分类分项工程量清单计价表
分类分项工程量清单控制价表
工程名称：抚远市海青镇海林朝鲜族村桥涵项目
序号 | 项目编码 | 工程或费用名称 | 单位 | 数量 | 单价 （元） | 合价 （元） | 备注
1 | 一 | 第一部分 建筑工程 |  |  |  | 297398.79
1.1 | (一) | 灌溉排水工程 |  |  |  | 293745.11
1.1.1 | 1 | 建筑物工程 | 座 | 2 | 146872.56 | 293745.11
1.1.1.1 |  | 2.0×2.0m方涵洞长6m | 座 | 2 | 146872.56 | 293745.11
1.1.1.1.1 | 500101001001 | 土方开挖 | m3 | 626 | 3.02 | 1890.52
1.1.1.1.2 | 500101002001 | 土方回填 | m3 | 402 | 19.18 | 7710.36
1.1.1.1.3 | 500109001001 | 雷诺护垫（厚23cm） |  | 65.76 | 425.32 | 27969.04
1.1.1.1.4 | 500109002001 | 格宾齿墙（固脚） | m3 | 4.8 | 486.58 | 2335.58
1.1.1.1.5 | 500104001001 | 橡胶止水 | m | 28 | 72.25 | 2023
1.1.1.1.6 | 500104002001 | 进出口挡土墙砼（C25F200） | m3 | 81.34 | 587.43 | 47781.56
1.1.1.1.7 | 500104003001 | 洞身砼（C25F200） | m3 | 52.08 | 578.86 | 30147.03
1.1.1.1.8 | 500104004001 | 素砼垫层（C15） | m3 | 11.02 | 524.18 | 5776.46
1.1.1.1.9 | 500102001001 | 砂石垫层 | m3 | 28.58 | 176.4 | 5041.51
1.1.1.1.10 | 500104005001 | 保温板铺设（25kg/m3） | m2 | 108 | 75 | 8100
1.1.1.1.11 | 500109003001 | 无纺布铺设(400g/m2) | m2 | 285.9 | 11.97 | 3422.22
1.1.1.1.12 | 500105001001 | 钢筋制作安装 | t | 9.76 | 8618.17 | 84113.34
1.1.1.1.13 | 500102002001 | 水撼砂 | m3 | 104.8 | 243.37 | 25505.18
1.1.1.1.14 | 500103001001 | 普通钢模板 | m2 | 333.54 | 125.71 | 41929.31
1.2 | (二) | 其他工程 |  |  |  | 3653.68
1.2.1 | 1 | 原有水泥路拆除 |  |  |  | 742.44
1.2.1.1 | 500104006001 | 原有路面拆除 | m3 | 4.32 | 85.93 | 371.22
1.2.1.2 | 500104007001 | 拆除水泥稳定砂砾基层 | m3 | 4.32 | 85.93 | 371.22
1.2.2 | 2 | 原有水泥路修复 |  |  |  | 2911.24
1.2.2.1 | 500109004001 | 20cm混凝土路面 | m2 | 21.6 | 93.99 | 2030.18
1.2.2.2 | 500109005001 | 20cm5.0%水泥稳定砂砾基层 | m2 | 21.6 | 40.79 | 881.06
|  | 合 计 |  |  |  | 297398.79

## 措施项目清单计价表
措施项目清单计价表
项目编号：
工程名称：抚远市海青镇海林朝鲜族村桥涵项目 |  | 第 4 页 共 32 页
序 号 | 项 目 名 称 | 金 额 （元）
合 计

## 其他项目清单计价表
其他项目清单计价表
合同编号：
工程名称：抚远市海青镇海林朝鲜族村桥涵项目 |  | 第 5 页 共 32 页
序号 | 项目名称 | 金额（元） | 备注
合 计

## 工程单价汇总表(按费用分类)
工程单价汇总表
项目编号：
工程名称:抚远市海青镇海林朝鲜族村桥涵项目(项目名称) | [10 empty] | 第6页、共32页
序号 | 项目名称 | 计量 单位 | 人工费 | 材料费 | 机械 使用费 | 其它直接费 | 间接费 | 价差 | 企业 利润 | 税金 | 合计
1 | 建筑工程
1.1 | 土方工程
1.1.1 | 土方开挖 | m3 | 0.57 | 0.08 | 1.06 | 0.15 | 0.07 | 0.7 | 0.14 | 0.25 | 3.02
1.1.2 | 土方回填 | m3 | 10.68 | 0.69 | 3.16 | 1.28 | 0.63 |  | 1.15 | 1.58 | 19.18
1.2 | 其它工程
1.2.3 | 无纺布铺设(400g/m2) | m2 | 0.67 | 8.13 |  | 0.77 | 0.69 |  | 0.72 | 0.99 | 11.97
1.2.4 | 雷诺护垫（厚23cm） |  | 15.17 | 250.19 | 9.78 | 24.21 | 21.7 | 46.68 | 22.47 | 35.12 | 425.32
1.2.5 | 格宾齿墙（固脚） | m3 | 166.04 | 156.81 |  | 28.41 | 25.47 | 43.3 | 26.37 | 40.18 | 486.58
1.2.6 | 20cm5.0%水泥稳定砂砾基层 | m2 | 3.73 | 16.98 | 0.46 | 1.86 | 1.67 | 10.99 | 1.73 | 3.37 | 40.79
1.2.7 | 20cm混凝土路面 | m2 | 10.6 | 37.64 | 4 | 4.6 | 4.12 | 20.99 | 4.27 | 7.76 | 93.99
1.3 | 石方工程
1.3.8 | 砂石垫层 | m3 | 23.48 | 72.11 |  | 8.41 | 8.84 | 41.09 | 7.9 | 14.56 | 176.4
1.3.9 | 水撼砂 | m3 | 38.55 | 86.8 | 7.21 | 11.67 | 12.26 | 55.83 | 10.95 | 20.09 | 243.37
1.4 | 模板工程
1.4.10 | 普通钢模板 | m2 | 12.24 | 72.4 | 6.35 | 8.01 | 5.94 | 3.05 | 7.35 | 10.38 | 125.71
1.5 | 混凝土浇筑工程
1.5.11 | 进出口挡土墙砼（C25F200） | m3 | 51.52 | 212.76 | 50.3 | 27.68 | 23.96 | 147.07 | 25.64 | 48.5 | 587.43
1.5.12 | 洞身砼（C25F200） | m3 | 53.24 | 206.66 | 49.47 | 27.22 | 23.56 | 145.69 | 25.21 | 47.8 | 578.86
1.5.13 | 素砼垫层（C15） | m3 | 44.44 | 192.76 | 46.07 | 24.93 | 21.57 | 128.05 | 23.08 | 43.28 | 524.18
1.5.14 | 保温板铺设（25kg/m3） | m2 | 55.24 |  |  | 4.86 | 4.21 |  | 4.5 | 6.19 | 75
1.5.15 | 橡胶止水 | m | 10.79 | 42.42 |  | 4.68 | 4.05 |  | 4.34 | 5.97 | 72.25
1.5.16 | 原有路面拆除 | m3 | 0.55 | 2.01 | 39.71 | 3.72 | 3.22 | 26.19 | 3.44 | 7.1 | 85.93
1.6 | 钢筋制安工程
1.6.17 | 钢筋制作安装 | t | 686.58 | 2857.21 | 912.04 | 392.11 | 242.4 | 2459.92 | 356.32 | 711.59 | 8618.17

## 施工机械台时（班）费汇总表
施工机械台时（班）费汇总表
项目编号：
工程名称：抚远市海青镇海林朝鲜族村桥涵项目 | [11 empty] | 单位：元 台时(班)
序号 | 机械名称 | 型号规格 | 一类费用 |  |  |  | 二类费用 | [6 empty] | 合计
|  |  | 折旧费 | 维修费 | 安拆费 | 小计 | 人工 | 柴油 | 电 | 汽油 | 风 | 水 | 小计
1 | 洒水车4000L |  | 一类费用 折旧费: 4.43; 一类费用 维修费: 5.06; 一类费用 小计: 9.49; 二类费用 人工: 5.63; 二类费用 汽油: 11.93; 二类费用 小计: 17.56 | 27.05
2 | 单斗挖掘机 液压 1m3 |  | 31.53 | 23.36 | 2.18 | 57.07 | 17.44 | 44.55 |  |  |  |  | 61.99 | 119.06
3 | 压路机 内燃 12-15t |  | 一类费用 折旧费: 8.96; 一类费用 维修费: 15.85; 一类费用 小计: 24.81; 二类费用 人工: 15.5; 二类费用 柴油: 19.44; 二类费用 小计: 34.94 | 59.75
4 | 蛙式夯实机 2.8kw |  | 一类费用 折旧费: 0.15; 一类费用 维修费: 0.93; 一类费用 小计: 1.08; 二类费用 人工: 12.92; 二类费用 电: 7.93; 二类费用 小计: 20.85 | 21.93
5 | 混凝土搅拌机 0.4m3 |  | 2.91 | 4.9 | 1.07 | 8.88 | 8.4 |  | 27.26 |  |  |  | 35.66 | 44.54
6 | 混凝土输送泵 30m3/h |  | 26.97 | 18.93 | 2.1 | 48 | 15.5 |  | 84.64 |  |  |  | 100.14 | 148.14
7 | 振捣器 插入式 1.1kw |  | 一类费用 折旧费: 0.28; 一类费用 维修费: 1.12; 一类费用 小计: 1.4; 二类费用 电: 2.54; 二类费用 小计: 2.54 | 3.94
8 | 风(砂)水枪 6m3/min |  | 一类费用 折旧费: 0.21; 一类费用 维修费: 0.39; 一类费用 小计: 0.6; 二类费用 风: 99.23; 二类费用 水: 3.94; 二类费用 小计: 103.17 | 103.77
9 | 载重汽车 5t |  | 一类费用 折旧费: 6.88; 一类费用 维修费: 9.96; 一类费用 小计: 16.84; 二类费用 人工: 8.4; 二类费用 汽油: 22.14; 二类费用 小计: 30.54 | 47.38
10 | 自卸汽车 8t |  | 一类费用 折旧费: 19.99; 一类费用 维修费: 12.43; 一类费用 小计: 32.42; 二类费用 人工: 8.4; 二类费用 柴油: 30.5; 二类费用 小计: 38.9 | 71.32
11 | 胶轮车 |  | 一类费用 折旧费: 0.23; 一类费用 维修费: 0.59; 一类费用 小计: 0.82 | 0.82
12 | 机动翻斗车 1t |  | 一类费用 折旧费: 1.08; 一类费用 维修费: 1.12; 一类费用 小计: 2.2; 二类费用 人工: 8.4; 二类费用 柴油: 4.49; 二类费用 小计: 12.89 | 15.09
13 | 塔式起重机 10t |  | 36.61 | 15.5 | 3.1 | 55.21 | 17.44 |  | 116.34 |  |  |  | 133.78 | 188.99
14 | 汽车起重机 5t |  | 一类费用 折旧费: 11.43; 一类费用 维修费: 11.39; 一类费用 小计: 22.82; 二类费用 人工: 17.44; 二类费用 汽油: 17.84; 二类费用 小计: 35.28 | 58.1
15 | 电焊机 交流 25kVA |  | 一类费用 折旧费: 0.29; 一类费用 维修费: 0.28; 一类费用 安拆费: 0.09; 一类费用 小计: 0.66; 二类费用 电: 45.97; 二类费用 小计: 45.97 | 46.63
16 | 对焊机 电弧型150 |  | 1.5 | 2.35 | 0.76 | 4.61 | 8.4 |  | 253.92 |  | 3.97 | 3.07 | 269.36 | 273.97
17 | 钢筋弯曲机 Φ6-40 |  | 0.47 | 1.33 | 0.24 | 2.04 | 8.4 |  | 19.02 |  |  |  | 27.42 | 29.46
第7页 共32页
施工机械台时（班）费汇总表
项目编号：
工程名称：抚远市海青镇海林朝鲜族村桥涵项目 |  |  | 二类费用 水: 单位：元 台时(班)
序号 | 机械名称 | 型号规格 | 一类费用 折旧费: 一类费用; 二类费用 人工: 二类费用 | 合计
|  |  | 折旧费 | 维修费 | 安拆费 | 小计 | 人工 | 柴油 | 电 | 汽油 | 风 | 水 | 小计
18 | 钢筋切断机 20kW |  | 1.04 | 1.57 | 0.28 | 2.89 | 8.4 |  | 54.52 |  |  |  | 62.92 | 65.81
19 | 钢筋调直机 4-14kW |  | 1.42 | 2.47 | 0.44 | 4.33 | 8.4 |  | 22.82 |  |  |  | 31.22 | 35.55
第8页 共32页

## 混凝土配合比材料费表
自生产混凝土配合比材料费表
项目编号：
工程名称：抚远市海青镇海林朝鲜族村桥涵项目 | [7 empty] | 第 9 页 共 32 页
序号 | 混凝土 强度等级 | 水泥 强度等级 | 级配 | 水灰 比 | 预算材料量（kg/m3） |  |  |  |  | 单价 (元/m3) | 备注
[5 empty] | 水泥 | 砂 | 石 | 水 | 外加剂
1 | C15 | 32.5 | 2 | 0.68 | 220 | 0.53 | 0.81 | 0.15 | 0.45 | 163.54
2 | C25 | 42.5 | 2 | 0.59 | 254 | 0.5 | 0.82 | 0.15 | 0.52 | 172.91
3 | C30 | 42.5 | 2 | 0.53 | 282 | 0.48 | 0.82 | 0.15 | 0.56 | 179.85

## 主要材料预算价格汇总表
主要材料预算价格汇总表
项目编号：
工程名称：抚远市海青镇海林朝鲜族村桥涵项目 |  |  |  | 第10页 共32页
序号 | 材料名称 | 计量单位 | 预算价（元） | 备注
1 | 水泥42.5 | kg | 0.255
2 | 汽油 | kg | 3.075
3 | 水泥42.5 | t | 255
4 | 水泥32.5 | t | 255
5 | 钢筋 | t | 2560
6 | 柴油 | kg | 2.99

## 工程单价费（税）率汇总表
工程单价费（税）率汇总表
合同编号：
工程名称:抚远市海青镇海林朝鲜族村桥涵项目(项目名称) |  |  |  |  | 第 11 页 共 32 页
序号 | 工程类别 | 工程单价费（税）率（%） |  |  |  | 备注
|  | 其它直接费费率 | 间接费 | 企业利润 | 税金
一 | 建筑工程
| 土方工程 | 8.8 | 4 | 7 | 9
| 模板工程 | 8.8 | 6 | 7 | 9
| 混凝土浇筑工程 | 8.8 | 7 | 7 | 9
| 其它工程 | 8.8 | 7.25 | 7 | 9
| 钢筋制安工程 | 8.8 | 5 | 7 | 9
| 石方工程 | 8.8 | 8.5 | 7 | 9

## 电风水砂石基础单价汇总表
自生产电、风、水、砂石基础单价汇总表
项目编号：
工程名称：抚远市海青镇海林朝鲜族村桥涵项目 |  |  |  | 第 12 页 共 32 页 |  |  |  | 单位：元
序号 | 名称 | 计量 单位 | 人工费 | 材料费 | 机械 使用费 | 其他 费用 | 合计 | 备注
1 | 风 | m3 | 0.03 | 0.26 | 0.03 | 0.17 | 0.49
2 | 电 | kW.h | 0.23 | 1.9 | 0.17 | 0.87 | 3.17
3 | 水 | m3 | 0.17 | 0.44 | 0.04 | 0.31 | 0.96

## 电价计算表
电价计算表
供电点1
供电点： | 供电点 | 供电比例 | 100% | 单价 | 3.174
费用代号 | 费用名称 | 计算公式 |  | 费率 | 费用
F1 | ===电网电价=== | 0.000/(1-3.000%)/(1-4.000%)+0.040 |  |  | 0.04
F11 | 电网百分率 | 电网百分率
F12 | 基本电价 | 0
F121 | 电网基础电价 | 0
F122 | 附加费用
F13 | 高压输电线路损耗率 | 高压输电线路损耗率 |  | 3.000% | 3.000%
F14 | 供电设施维修摊销费 | 0.04 |  | 0.04 | 0.04
F15 | 变配电设备及线路损耗率 | 变配电线路损耗率 |  | 4.000% | 4.000%
F2 | ===发电电价=== | 114.870/(50.000×0.800)/(1-3.000%)/(1-4.000%)+0.050+0.040 |  |  | 3.174
F21 | 发电百分率 | 发电百分率 |  | 100.000% | 100.000%
F22 | 发电机出力系数 | 0.8 |  | 0.8 | 0.8
F23 | 发电厂用电率 | 厂用电率 |  | 3.000% | 3.000%
F24 | 变配电设备及线路损耗率 | F15 |  |  | 4.000%
F25 | 循环冷却水费 | 0.05 |  | 0.05 | 0.05
F26 | 发电设施维修摊销费 | 0.04 |  | 0.04 | 0.04
F27 | 柴油发电及水泵台时总费用 | 114.87 |  |  | 114.87
F28 | 发电机额定容量之和 | 50 |  |  | 50
F3 | ===电 价=== | 0.040*0.000%+3.174*100.000% |  |  | 3.174
台班编号 | 台班名称 | 单位 | 数量 | 单价 | 合价
JX8030 | 柴油发电机 移动式 50kW | 台时 | 1 | 114.87 | 114.87
合计 | 3.17

## 风价计算表
风价计算表
供风点1
供风点： | 供风点 | 供风比例 | 100% | 单价 | 0.493
费用代号 | 费用名称 | 计算公式 |  | 费率 | 费用
F1 | 施工用风价格 | 0.493 |  |  | 0.493
F11 | 能量利用系数 | 0.7 |  | 0.7 | 0.7
F12 | 供风损耗率 | 供风损耗率 |  | 6.000% | 6.000%
F13 | 循环冷却水费 | 0.007 |  | 0.007 | 0.007
F14 | 供风设施维修摊销费 | 0.004 |  | 0.004 | 0.004
F15 | 空压机台时总费用 | 171.13 |  |  | 171.13
F16 | 空压机额定容量之和 | 9 |  |  | 9
台班编号 | 台班名称 | 单位 | 数量 | 单价 | 合价
JX8014 | 空压机 油动 移动式 9.0m3/min | 台时 | 1 | 171.13 | 171.13
合计 | 0.49

## 水价计算表
水价计算表
供水点1
供水点： | 供水点 | 供水比例 | 100% | 单价 | 0.96
费用代号 | 费用名称 | 计算公式 |  | 费率 | 费用
F1 | 施工用水价格 | 0.96 |  |  | 0.96
F11 | 能量利用系数 | 0.75 |  | 0.75 | 0.75
F12 | 供水损耗率 | 供水损耗率 |  | 6.00% | 6.00%
F13 | 供水设施维修摊销费 | 0.04 |  | 0.04 | 0.04
F14 | 水泵台时总费用 | 32.51 |  |  | 32.51
F15 | 水泵额定容量之和 | 50 |  |  | 50
台班编号 | 台班名称 | 单位 | 数量 | 单价 | 合价
JX9031 | 离心水泵 多级 7.0kW | 台时 | 1 | 32.51 | 32.51
合计 | 0.96

## 工程单价计算表
工程单价计算表
土方开挖工程
单价编号：JZ0001 |  |  |  | 定额单位：100m3
定额组成： | [10557-1]×0.9+[10002]×0.1
施工方法：工作内容：挖松、堆放。
序号 | 名称 | 计量单位 | 数量 | 单价(元) | 合计(元)
1 | 直接费 | 元 |  |  | 186.18
1.1 | 基本直接费 | 元 |  |  | 171.12
1.1.1 | 人工费 | 元 |  |  | 57.01
(1) | 初级工 | 工时 | 12.22 | 4.55 | 55.6
(2) | 工长 | 工时 | 0.17 | 8.31 | 1.41
1.1.2 | 材料费 | 元 |  |  | 8.15
(1) | 零星材料费 | % |  |  | 8.15
1.1.3 | 机械使用费 | 元 |  |  | 105.96
(1) | 单斗挖掘机 液压 1m3 | 台时 | 0.89 | 119.06 | 105.96
1.2 | 其他直接费 |  | 8.80% | 171.12 | 15.06
2 | 间接费 |  | 4.00% | 186.18 | 7.45
3 | 利润 |  | 7.00% | 193.63 | 13.55
4 | 材料补差 |  |  |  | 69.96
(1) | 柴油 | kg | 13.276 | 5.27 | 69.96
5 | 税金 |  | 9.00% | 277.14 | 24.94
| 合计 | 元 |  |  | 302.08
| 单价 | 元 |  |  | 3.02
工程单价计算表
土方回填工程
单价编号：JZ0002 |  |  |  | 定额单位：100m3
定额组成： | [10465]
施工方法：夯填土：包括5m内取土、倒土、平土、洒水、夯实(干密度1.6ｇ／cm3以下)。
序号 | 名称 | 计量单位 | 数量 | 单价(元) | 合计(元)
1 | 直接费 | 元 |  |  | 1581.24
1.1 | 基本直接费 | 元 |  |  | 1453.35
1.1.1 | 人工费 | 元 |  |  | 1068.35
(1) | 工长 | 工时 | 4.6 | 8.31 | 38.23
(2) | 初级工 | 工时 | 226.4 | 4.55 | 1030.12
1.1.2 | 材料费 | 元 |  |  | 69.21
(1) | 零星材料费 | % |  |  | 69.21
1.1.3 | 机械使用费 | 元 |  |  | 315.79
(1) | 蛙式夯实机 2.8kw | 台时 | 14.4 | 21.93 | 315.79
1.2 | 其他直接费 |  | 8.80% | 1453.35 | 127.89
2 | 间接费 |  | 4.00% | 1581.24 | 63.25
3 | 利润 |  | 7.00% | 1644.49 | 115.11
4 | 税金 |  | 9.00% | 1759.6 | 158.36
| 合计 | 元 |  |  | 1917.96
| 单价 | 元 |  |  | 19.18
工程单价计算表
雷诺护垫（厚23cm）工程
单价编号：JZ0013 |  |  |  | 定额单位：100m3成品方
定额组成： | [90008]
施工方法：编笼(竹笼包括劈削竹篾)、安放、运石、装填、封口等。
序号 | 名称 | 计量单位 | 数量 | 单价(元) | 合计(元)
1 | 直接费 | 元 |  |  | 29934.7
1.1 | 基本直接费 | 元 |  |  | 27513.51
1.1.1 | 人工费 | 元 |  |  | 1516.84
(1) | 工长 | 工时 | 13.5 | 8.31 | 112.19
(2) | 中级工 | 工时 | 122 | 6.46 | 788.12
(3) | 初级工 | 工时 | 135.5 | 4.55 | 616.53
1.1.2 | 材料费 | 元 |  |  | 25018.7
(1) | 格宾网垫 | m2 | 1170 | 14 | 16380
(2) | 块石 | m3 | 113 | 70 | 7910
(3) | 其他材料费 | % |  |  | 728.7
1.1.3 | 机械使用费 | 元 |  |  | 977.97
(1) | 电焊机 交流 25kVA | 台时 | 17 | 46.63 | 792.71
(2) | 钢筋切断机 20kW | 台时 | 0.6 | 65.81 | 39.49
(3) | 载重汽车 5t | 台时 | 1.2 | 47.38 | 56.86
(4) | 其他机械费 | % |  |  | 88.91
1.2 | 其他直接费 |  | 8.80% | 27513.51 | 2421.19
2 | 间接费 |  | 7.25% | 29934.7 | 2170.27
3 | 利润 |  | 7.00% | 32104.97 | 2247.35
4 | 材料补差 |  |  |  | 4667.93
(1) | 块石 | m3 | 113 | 40.85 | 4616.05
(2) | 汽油 | kg | 8.64 | 6.005 | 51.88
5 | 税金 |  | 9.00% | 39020.25 | 3511.82
| 合计 | 元 |  |  | 42532.07
| 单价 | 元 |  |  | 425.32
工程单价计算表
格宾齿墙（固脚）工程
单价编号：JZ0014 |  |  |  | 定额单位：100m3成品方
定额组成： | [[借]T80093]
施工方法：编笼、安放、运石、装填、封口等。
序号 | 名称 | 计量单位 | 数量 | 单价(元) | 合计(元)
1 | 直接费 | 元 |  |  | 35126.29
1.1 | 基本直接费 | 元 |  |  | 32285.19
1.1.1 | 人工费 | 元 |  |  | 16604.32
(1) | 技工 | 工时 | 76.36 | 122 | 9315.92
(2) | 普工 | 工时 | 76.72 | 95 | 7288.4
1.1.2 | 材料费 | 元 |  |  | 15680.87
(1) | 格宾网 | m2 | 568.1 | 14 | 7953.4
(2) | 块石 | m3 | 106 | 70 | 7420
(3) | 其它材料费 | % |  |  | 307.47
1.1.3 | 机械使用费
1.2 | 其他直接费 |  | 8.80% | 32285.19 | 2841.1
2 | 间接费 |  | 7.25% | 35126.29 | 2546.66
3 | 利润 |  | 7.00% | 37672.95 | 2637.11
4 | 材料补差 |  |  |  | 4330.1
(1) | 块石 | m3 | 106 | 40.85 | 4330.1
5 | 税金 |  | 9.00% | 44640.16 | 4017.61
| 合计 | 元 |  |  | 48657.77
| 单价 | 元 |  |  | 486.58
工程单价计算表
橡胶止水工程
单价编号：JZ0012 |  |  |  | 定额单位：100m
定额组成： | [40127]
施工方法：
序号 | 名称 | 计量单位 | 数量 | 单价(元) | 合计(元)
1 | 直接费 | 元 |  |  | 5789.62
1.1 | 基本直接费 | 元 |  |  | 5321.34
1.1.1 | 人工费 | 元 |  |  | 1079.34
(1) | 工长 | 工时 | 8.4 | 8.31 | 69.8
(2) | 高级工 | 工时 | 58.9 | 7.7 | 453.53
(3) | 中级工 | 工时 | 50.5 | 6.46 | 326.23
(4) | 初级工 | 工时 | 50.5 | 4.55 | 229.78
1.1.2 | 材料费 | 元 |  |  | 4242
(1) | 橡胶止水带 | m | 105 | 40 | 4200
(2) | 其他材料费 | % |  |  | 42
1.1.3 | 机械使用费
1.2 | 其他直接费 |  | 8.80% | 5321.34 | 468.28
2 | 间接费 |  | 7.00% | 5789.62 | 405.27
3 | 利润 |  | 7.00% | 6194.89 | 433.64
4 | 税金 |  | 9.00% | 6628.53 | 596.57
| 合计 | 元 |  |  | 7225.1
| 单价 | 元 |  |  | 72.25
工程单价计算表
进出口挡土墙砼（C25F200）工程
单价编号：JZ0003 |  |  |  | 定额单位：100m3
定额组成： | [40068]+[40193]×1.07+[40209]×1.07+[40171]×1.07
施工方法：
序号 | 名称 | 计量单位 | 数量 | 单价(元) | 合计(元)
1 | 直接费 | 元 |  |  | 34226.23
1.1 | 基本直接费 | 元 |  |  | 31457.93
1.1.1 | 人工费 | 元 |  |  | 5151.99
(1) | 工长 | 工时 | 14.5 | 8.31 | 120.5
(2) | 高级工 | 工时 | 33.9 | 7.7 | 261.03
(3) | 中级工 | 工时 | 446.17 | 6.46 | 2882.26
(4) | 初级工 | 工时 | 414.99 | 4.55 | 1888.2
1.1.2 | 材料费 | 元 |  |  | 21275.67
(1) | 掺外加剂混凝土C25 2级配 水泥42.5【卵石换碎石】【粗砂换中砂】 | m3 | 107 | 192.15 | 20560.05
(2) | 水 | m3 | 180 | 0.96 | 172.8
(3) | 其他材料费 | % |  |  | 414.66
(4) | 零星材料费 | % |  |  | 128.16
1.1.3 | 机械使用费 | 元 |  |  | 5030.27
(1) | 混凝土输送泵 30m3/h | 台时 | 11.03 | 148.14 | 1633.98
(2) | 振捣器 插入式 1.1kw | 台时 | 54.05 | 3.94 | 212.96
(3) | 风(砂)水枪 6m3/min | 台时 | 13.5 | 103.77 | 1400.9
(4) | 机动翻斗车 1t | 台时 | 25.39 | 15.09 | 383.14
(5) | 混凝土搅拌机 0.4m3 | 台时 | 20.22 | 44.54 | 900.6
(6) | 胶轮车 | 台时 | 93.25 | 0.82 | 76.47
(7) | 其他机械费 | % |  |  | 422.22
1.2 | 其他直接费 |  | 8.80% | 31457.93 | 2768.3
2 | 间接费 |  | 7.00% | 34226.23 | 2395.84
3 | 利润 |  | 7.00% | 36622.07 | 2563.54
4 | 材料补差 |  |  |  | 14706.64
(1) | 水泥42.5 | t | 31.993 | 262.03 | 8383.13
(2) | 中砂 | m3 | 57.673 | 40.28 | 2323.07
(3) | 碎石 40mm | m3 | 91.164 | 41.68 | 3799.72
(4) | 柴油 | kg | 38.087 | 5.27 | 200.72
5 | 税金 |  | 9.00% | 53892.25 | 4850.3
| 合计 | 元 |  |  | 58742.55
| 单价 | 元 |  |  | 587.43
工程单价计算表
洞身砼（C25F200）工程
单价编号：JZ0010 |  |  |  | 定额单位：100m3
定额组成： | [40063]+[40193]×1.06+[40210]×1.06+[40171]×1.06
施工方法：
序号 | 名称 | 计量单位 | 数量 | 单价(元) | 合计(元)
1 | 直接费 | 元 |  |  | 33659.61
1.1 | 基本直接费 | 元 |  |  | 30937.14
1.1.1 | 人工费 | 元 |  |  | 5323.61
(1) | 工长 | 工时 | 15.6 | 8.31 | 129.64
(2) | 高级工 | 工时 | 26 | 7.7 | 200.2
(3) | 中级工 | 工时 | 459.53 | 6.46 | 2968.56
(4) | 初级工 | 工时 | 445.1 | 4.55 | 2025.21
1.1.2 | 材料费 | 元 |  |  | 20666.37
(1) | 掺外加剂混凝土C25 2级配 水泥42.5【卵石换碎石】【粗砂换中砂】 | m3 | 106 | 192.15 | 20367.9
(2) | 水 | m3 | 68 | 0.96 | 65.28
(3) | 其他材料费 | % |  |  | 102.17
(4) | 零星材料费 | % |  |  | 131.02
1.1.3 | 机械使用费 | 元 |  |  | 4947.16
(1) | 振捣器 插入式 1.1kw | 台时 | 46.78 | 3.94 | 184.31
(2) | 风(砂)水枪 6m3/min | 台时 | 29.76 | 103.77 | 3088.2
(3) | 机动翻斗车 1t | 台时 | 25.15 | 15.09 | 379.51
(4) | 混凝土搅拌机 0.4m3 | 台时 | 20.03 | 44.54 | 892.14
(5) | 胶轮车 | 台时 | 92.38 | 0.82 | 75.75
(6) | 其他机械费 | % |  |  | 327.25
1.2 | 其他直接费 |  | 8.80% | 30937.14 | 2722.47
2 | 间接费 |  | 7.00% | 33659.61 | 2356.17
3 | 利润 |  | 7.00% | 36015.78 | 2521.1
4 | 材料补差 |  |  |  | 14569.18
(1) | 水泥42.5 | t | 31.694 | 262.03 | 8304.78
(2) | 中砂 | m3 | 57.134 | 40.28 | 2301.36
(3) | 碎石 40mm | m3 | 90.312 | 41.68 | 3764.2
(4) | 柴油 | kg | 37.731 | 5.27 | 198.84
5 | 税金 |  | 9.00% | 53106.06 | 4779.55
| 合计 | 元 |  |  | 57885.61
| 单价 | 元 |  |  | 578.86
工程单价计算表
素砼垫层（C15）工程
单价编号：JZ0005 |  |  |  | 定额单位：100m3
定额组成： | [40096]+[40193]×1.05+[40209]×1.05+[40171]×1.05
施工方法：
序号 | 名称 | 计量单位 | 数量 | 单价(元) | 合计(元)
1 | 直接费 | 元 |  |  | 30819.46
1.1 | 基本直接费 | 元 |  |  | 28326.71
1.1.1 | 人工费 | 元 |  |  | 4444.12
(1) | 工长 | 工时 | 11.4 | 8.31 | 94.73
(2) | 高级工 | 工时 | 19 | 7.7 | 146.3
(3) | 中级工 | 工时 | 370.09 | 6.46 | 2390.78
(4) | 初级工 | 工时 | 398.31 | 4.55 | 1812.31
1.1.2 | 材料费 | 元 |  |  | 19275.57
(1) | 掺外加剂混凝土C15 2级配 水泥32.5【卵石换碎石】 | m3 | 105 | 177.66 | 18654.3
(2) | 水 | m3 | 125 | 0.96 | 120
(3) | 其他材料费 | % |  |  | 375.49
(4) | 零星材料费 | % |  |  | 125.78
1.1.3 | 机械使用费 | 元 |  |  | 4607.02
(1) | 振捣器 插入式 1.1kw | 台时 | 21.42 | 3.94 | 84.39
(2) | 风(砂)水枪 6m3/min | 台时 | 27.85 | 103.77 | 2889.99
(3) | 机动翻斗车 1t | 台时 | 24.92 | 15.09 | 376.04
(4) | 混凝土搅拌机 0.4m3 | 台时 | 19.85 | 44.54 | 884.12
(5) | 胶轮车 | 台时 | 91.51 | 0.82 | 75.04
(6) | 其他机械费 | % |  |  | 297.44
1.2 | 其他直接费 |  | 8.80% | 28326.71 | 2492.75
2 | 间接费 |  | 7.00% | 30819.46 | 2157.36
3 | 利润 |  | 7.00% | 32976.82 | 2308.38
4 | 材料补差 |  |  |  | 12804.78
(1) | 水泥32.5 | t | 25.41 | 251.19 | 6382.74
(2) | 砂 | m3 | 61.215 | 40.28 | 2465.74
(3) | 碎石 40mm | m3 | 90.195 | 41.68 | 3759.33
(4) | 柴油 | kg | 37.375 | 5.27 | 196.97
5 | 税金 |  | 9.00% | 48089.98 | 4328.1
| 合计 | 元 |  |  | 52418.08
| 单价 | 元 |  |  | 524.18
工程单价计算表
砂石垫层工程
单价编号：JZ0008 |  |  |  | 定额单位：100m3
定额组成： | [30001]
施工方法：填筑砂石料、压实、修坡。
序号 | 名称 | 计量单位 | 数量 | 单价(元) | 合计(元)
1 | 直接费 | 元 |  |  | 10400.55
1.1 | 基本直接费 | 元 |  |  | 9559.33
1.1.1 | 人工费 | 元 |  |  | 2347.93
(1) | 工长 | 工时 | 10.2 | 8.31 | 84.76
(2) | 初级工 | 工时 | 497.4 | 4.55 | 2263.17
1.1.2 | 材料费 | 元 |  |  | 7211.4
(1) | 砂 | m3 | 102 | 70 | 7140
(2) | 其他材料费 | % |  |  | 71.4
1.1.3 | 机械使用费
1.2 | 其他直接费 |  | 8.80% | 9559.33 | 841.22
2 | 间接费 |  | 8.50% | 10400.55 | 884.05
3 | 利润 |  | 7.00% | 11284.6 | 789.92
4 | 材料补差 |  |  |  | 4108.56
(1) | 砂 | m3 | 102 | 40.28 | 4108.56
5 | 税金 |  | 9.00% | 16183.08 | 1456.48
| 合计 | 元 |  |  | 17639.56
| 单价 | 元 |  |  | 176.4
工程单价计算表
无纺布铺设(400g/m2)工程
单价编号：JZ0009 |  |  |  | 定额单位：100m2
定额组成： | [90068]
施工方法：场内运输、铺设、接缝(针缝)。
序号 | 名称 | 计量单位 | 数量 | 单价(元) | 合计(元)
1 | 直接费 | 元 |  |  | 957.24
1.1 | 基本直接费 | 元 |  |  | 879.82
1.1.1 | 人工费 | 元 |  |  | 66.73
(1) | 工长 | 工时 | 1 | 8.31 | 8.31
(2) | 中级工 | 工时 | 2 | 6.46 | 12.92
(3) | 初级工 | 工时 | 10 | 4.55 | 45.5
1.1.2 | 材料费 | 元 |  |  | 813.09
(1) | 土工布 | m2 | 107 | 7.45 | 797.15
(2) | 其他材料费 | % |  |  | 15.94
1.1.3 | 机械使用费
1.2 | 其他直接费 |  | 8.80% | 879.82 | 77.42
2 | 间接费 |  | 7.25% | 957.24 | 69.4
3 | 利润 |  | 7.00% | 1026.64 | 71.86
4 | 税金 |  | 9.00% | 1098.5 | 98.87
| 合计 | 元 |  |  | 1197.37
| 单价 | 元 |  |  | 11.97
工程单价计算表
钢筋制作安装工程
单价编号：JZ0006 |  |  |  | 定额单位：t
定额组成： | [40123]
施工方法：回直、除锈、切断、弯制、焊接、绑扎及加工场至施工场地运输。
序号 | 名称 | 计量单位 | 数量 | 单价(元) | 合计(元)
1 | 直接费 | 元 |  |  | 4847.94
1.1 | 基本直接费 | 元 |  |  | 4455.83
1.1.1 | 人工费 | 元 |  |  | 686.58
(1) | 工长 | 工时 | 10.6 | 8.31 | 88.09
(2) | 高级工 | 工时 | 29.7 | 7.7 | 228.69
(3) | 中级工 | 工时 | 37.1 | 6.46 | 239.67
(4) | 初级工 | 工时 | 28.6 | 4.55 | 130.13
1.1.2 | 材料费 | 元 |  |  | 2857.21
(1) | 钢筋 | t | 1.07 | 2560 | 2739.2
(2) | 铁丝 | kg | 4 | 7.71 | 30.84
(3) | 电焊条 | kg | 7.36 | 8 | 58.88
(4) | 其他材料费 | % |  |  | 28.29
1.1.3 | 机械使用费 | 元 |  |  | 912.04
(1) | 钢筋调直机 4-14kW | 台时 | 0.63 | 35.55 | 22.4
(2) | 风(砂)水枪 6m3/min | 台时 | 1.58 | 103.77 | 163.96
(3) | 钢筋切断机 20kW | 台时 | 0.42 | 65.81 | 27.64
(4) | 钢筋弯曲机 Φ6-40 | 台时 | 1.1 | 29.46 | 32.41
(5) | 电焊机 交流 25kVA | 台时 | 10.5 | 46.63 | 489.62
(6) | 对焊机 电弧型150 | 台时 | 0.42 | 273.97 | 115.07
(7) | 载重汽车 5t | 台时 | 0.47 | 47.38 | 22.27
(8) | 塔式起重机 10t | 台时 | 0.11 | 188.99 | 20.79
(9) | 其他机械费 | % |  |  | 17.88
1.2 | 其他直接费 |  | 8.80% | 4455.83 | 392.11
2 | 间接费 |  | 5.00% | 4847.94 | 242.4
3 | 利润 |  | 7.00% | 5090.34 | 356.32
4 | 材料补差 |  |  |  | 2459.92
(1) | 钢筋 | t | 1.07 | 2280 | 2439.6
(2) | 汽油 | kg | 3.384 | 6.005 | 20.32
5 | 税金 |  | 9.00% | 7906.58 | 711.59
| 合计 | 元 |  |  | 8618.17
| 单价 | 元 |  |  | 8618.17
工程单价计算表
水撼砂工程
单价编号：JZ0015 |  |  |  | 定额单位：100m3实方
定额组成： | [[借]1-430]
施工方法：填砂注水、沉砂撼实。
序号 | 名称 | 计量单位 | 数量 | 单价(元) | 合计(元)
1 | 直接费 | 元 |  |  | 14422.94
1.1 | 基本直接费 | 元 |  |  | 13256.38
1.1.1 | 人工费 | 元 |  |  | 3855.42
(1) | 乙类工 | 工时 | 684.8 | 5.63 | 3855.42
1.1.2 | 材料费 | 元 |  |  | 8680.35
(1) | 砂 | m3 | 123.2 | 70 | 8624
(2) | 水 | m3 | 58.7 | 0.96 | 56.35
1.1.3 | 机械使用费 | 元 |  |  | 720.61
(1) | 洒水车4000L | 台时 | 26.64 | 27.05 | 720.61
1.2 | 其他直接费 |  | 8.80% | 13256.38 | 1166.56
2 | 间接费 |  | 8.50% | 14422.94 | 1225.95
3 | 利润 |  | 7.00% | 15648.89 | 1095.42
4 | 材料补差 |  |  |  | 5583.19
(1) | 砂 | m3 | 123.2 | 40.28 | 4962.5
(2) | 汽油 | kg | 103.363 | 6.005 | 620.69
5 | 税金 |  | 9.00% | 22327.5 | 2009.48
| 合计 | 元 |  |  | 24336.98
| 单价 | 元 |  |  | 243.37
工程单价计算表
普通钢模板工程
单价编号：JZ0007 |  |  |  | 定额单位：100m2
定额组成： | [50001]
施工方法：模板安装、拆除、除灰、刷脱模剂，维修、倒仓。
序号 | 名称 | 计量单位 | 数量 | 单价(元) | 合计(元)
1 | 直接费 | 元 |  |  | 9899.59
1.1 | 基本直接费 | 元 |  |  | 9098.89
1.1.1 | 人工费 | 元 |  |  | 1224.27
(1) | 工长 | 工时 | 14.6 | 8.31 | 121.33
(2) | 高级工 | 工时 | 49.5 | 7.7 | 381.15
(3) | 中级工 | 工时 | 83.7 | 6.46 | 540.7
(4) | 初级工 | 工时 | 39.8 | 4.55 | 181.09
1.1.2 | 材料费 | 元 |  |  | 7239.96
(1) | 标准钢模板 | m2 | 100 | 60 | 6000
(2) | 铁件 | kg | 124 | 8 | 992
(3) | 预制混凝土柱 | m3 | 0.3 | 300 | 90
(4) | 电焊条 | kg | 2 | 8 | 16
(5) | 其他材料费 | % |  |  | 141.96
1.1.3 | 机械使用费 | 元 |  |  | 634.66
(1) | 汽车起重机 5t | 台时 | 8.75 | 58.1 | 508.38
(2) | 电焊机 交流 25kVA | 台时 | 2.06 | 46.63 | 96.06
(3) | 其他机械费 | % |  |  | 30.22
1.2 | 其他直接费 |  | 8.80% | 9098.89 | 800.7
2 | 间接费 |  | 6.00% | 9899.59 | 593.98
3 | 利润 |  | 7.00% | 10493.57 | 734.55
4 | 材料补差 |  |  |  | 304.75
(1) | 汽油 | kg | 50.75 | 6.005 | 304.75
5 | 税金 |  | 9.00% | 11532.87 | 1037.96
| 合计 | 元 |  |  | 12570.83
| 单价 | 元 |  |  | 125.71
工程单价计算表
原有路面拆除工程
单价编号：JZ0016 |  |  |  | 定额单位：100m3
定额组成： | [YB4005]
施工方法：
序号 | 名称 | 计量单位 | 数量 | 单价(元) | 合计(元)
1 | 直接费 | 元 |  |  | 4598.44
1.1 | 基本直接费 | 元 |  |  | 4226.51
1.1.1 | 人工费 | 元 |  |  | 54.6
(1) | 初级工 | 工时 | 12 | 4.55 | 54.6
1.1.2 | 材料费 | 元 |  |  | 201.26
(1) | 零星材料费 | % |  |  | 201.26
1.1.3 | 机械使用费 | 元 |  |  | 3970.65
(1) | 单斗挖掘机 液压 1m3 | 台时 | 33.35 | 119.06 | 3970.65
1.2 | 其他直接费 |  | 8.80% | 4226.51 | 371.93
2 | 间接费 |  | 7.00% | 4598.44 | 321.89
3 | 利润 |  | 7.00% | 4920.33 | 344.42
4 | 材料补差 |  |  |  | 2618.74
(1) | 柴油 | kg | 496.915 | 5.27 | 2618.74
5 | 税金 |  | 9.00% | 7883.49 | 709.51
| 合计 | 元 |  |  | 8593
| 单价 | 元 |  |  | 85.93
工程单价计算表
20cm混凝土路面工程
单价编号：JZ0017 |  |  |  | 定额单位：1000m2
定额组成： | [90020]+[90020-1]×5
施工方法：
序号 | 名称 | 计量单位 | 数量 | 单价(元) | 合计(元)
1 | 直接费 | 元 |  |  | 56846.2
1.1 | 基本直接费 | 元 |  |  | 52248.35
1.1.1 | 人工费 | 元 |  |  | 10604.36
(1) | 工长 | 工时 | 58 | 8.31 | 481.98
(2) | 中级工 | 工时 | 733 | 6.46 | 4735.18
(3) | 初级工 | 工时 | 1184 | 4.55 | 5387.2
1.1.2 | 材料费 | 元 |  |  | 37642.35
(1) | 掺外加剂混凝土C30 2级配 水泥42.5 水灰比0.5 | m3 | 204 | 179.85 | 36689.4
(2) | 锯材 | m3 | 0.28 | 1905.78 | 533.62
(3) | 其他材料费 | % |  |  | 419.33
1.1.3 | 机械使用费 | 元 |  |  | 4001.64
(1) | 混凝土搅拌机 0.4m3 | 台时 | 33 | 44.54 | 1469.82
(2) | 自卸汽车 8t | 台时 | 33.5 | 71.32 | 2389.22
(3) | 其他机械费 | % |  |  | 142.6
1.2 | 其他直接费 |  | 8.80% | 52248.35 | 4597.85
2 | 间接费 |  | 7.25% | 56846.2 | 4121.35
3 | 利润 |  | 7.00% | 60967.55 | 4267.73
4 | 材料补差 |  |  |  | 20989.9
(1) | 水泥42.5 | kg | 57528 | 0.265 | 15244.92
(2) | 砂 | m3 | 97.92 | 40.28 | 3944.22
(3) | 柴油 | kg | 341.7 | 5.27 | 1800.76
5 | 税金 |  | 9.00% | 86225.18 | 7760.27
| 合计 | 元 |  |  | 93985.45
| 单价 | 元 |  |  | 93.99
工程单价计算表
20cm5.0%水泥稳定砂砾基层工程
单价编号：JZ0018 |  |  |  | 定额单位：1000m2
定额组成： | [90014]+[90014-1]×10
施工方法：挖路槽、培路肩、基础材料的铺压等。
序号 | 名称 | 计量单位 | 数量 | 单价(元) | 合计(元)
1 | 直接费 | 元 |  |  | 23029.12
1.1 | 基本直接费 | 元 |  |  | 21166.47
1.1.1 | 人工费 | 元 |  |  | 3725.13
(1) | 工长 | 工时 | 17 | 8.31 | 141.27
(2) | 中级工 | 工时 | 266 | 6.46 | 1718.36
(3) | 初级工 | 工时 | 410 | 4.55 | 1865.5
1.1.2 | 材料费 | 元 |  |  | 16982.7
(1) | 砂砾料 | m3 | 242 | 70 | 16940
(2) | 其他材料费 | % |  |  | 42.7
1.1.3 | 机械使用费 | 元 |  |  | 458.64
(1) | 压路机 内燃 12-15t | 台时 | 7.6 | 59.75 | 454.1
(2) | 其他机械费 | % |  |  | 4.54
1.2 | 其他直接费 |  | 8.80% | 21166.47 | 1862.65
2 | 间接费 |  | 7.25% | 23029.12 | 1669.61
3 | 利润 |  | 7.00% | 24698.73 | 1728.91
4 | 材料补差 |  |  |  | 10993.04
(1) | 砂砾料 | m3 | 242 | 44.35 | 10732.7
(2) | 柴油 | kg | 49.4 | 5.27 | 260.34
5 | 税金 |  | 9.00% | 37420.68 | 3367.86
| 合计 | 元 |  |  | 40788.54
| 单价 | 元 |  |  | 40.79

## 人工费单价汇总表
人工费单价汇总表
项目编号：
抚远市海青镇海林朝鲜族村桥涵项目 |  |  |  | 第 32 页 共 32 页
序 号 | 工 种 | 单 位 | 单 价 (元) | 备 注
1 | 工长 | 工时 | 8.31
2 | 高级工 | 工时 | 7.7
3 | 中级工 | 工时 | 6.46
4 | 初级工 | 工时 | 4.55
5 | 乙类工 | 工时 | 5.63
6 | 普工 | 工时 | 95
7 | 技工 | 工时 | 122